## 报价单
广昌保障房配套基础设施项目施工总承包-云端监控设备及技术服务招标预算价清单
序号 | 项目名称 | 项目特征描述 | 计量规则 | 计量 单位 | 工程量 | 综合单价 |  |  | 合价 | 备注
[6 empty] | 不含税 综合单价 | 增值税率 | 含税 综合单价
云端监控
1 | 水泥搅拌桩监控设备及技术服务 | 1、监控设备的租赁、安装、运维、调装、数据对接、培训、交底服务、技术支持；包含软件系统使用及监测传感器，实时采集长下钻及提升速度、总浆量等关键指标，并将施工过程监测数据实时上传至水泥搅拌桩智慧云自动监控系统。监测传感器包含:电磁流量计、深度传感器、电流传感器、密度仪、倾角传感器； 2、监控系统 pc 端、app端授权，数据存储、分析、查询、报警、评分、巡检等功能； 3、短信费、流量费、二次挪机费； 4、如生产过程中产生设备损坏（甲方原因）需按设备零部件清单进行收费，自然损坏由乙方负责； | 按五方单位书面签字盖章确认的《验收记录表》中水泥搅拌桩实桩桩长计量 | m | 77240.89 |  | 6% | 0 | 0
2 | 预留金 |  | 按实结算 | 项 | 1 |  |  |  | 10600
3 | 合计 | [7 empty] | 125225.4808