## 材料
广昌保障房配套基础设施项目施工总承包-预制水泥类材料采购 招标预算价清单
序号 | 项目名称 | 规格、型号 | 计量方式 | 计量 单位 | 暂定工程量 | 综合单价 |  |  | 合价 | 备注
[6 empty] | 不含税综合单价 | 增值税率 | 含税综合单价
Ⅱ级钢筋混凝土管
1 | Ⅱ级钢筋混凝土管（含橡胶圈） | D300*50*2500MM | 以现场实际收方工程量 | m | 987.5 |  | 13% | 0 | 0
2 | Ⅱ级钢筋混凝土管（含橡胶圈） | D600*60*2500MM | 以现场实际收方工程量 | m | 47.5 |  | 13% | 0 | 0
3 | Ⅱ级钢筋混凝土管（含橡胶圈） | D800*80*2500MM | 以现场实际收方工程量 | m | 785 |  | 13% | 0 | 0
4 | Ⅱ级钢筋混凝土管（含橡胶圈） | D1000*100*2500MM | 以现场实际收方工程量 | m | 882.5 |  | 13% | 0 | 0
5 | Ⅱ级钢筋混凝土管（含橡胶圈） | D1500*150*2500MM | 以现场实际收方工程量 | m | 307.5 |  | 13% | 0 | 0
钢筋混凝土检查井,图集20S515-29、30、31
6 | 预制圆形混凝土雨水检查井 （含井盖板 ） | 1、规格尺寸：Φ1500（承载力≥400KN）,图集20S515-29、31，井高1880mm 2、包含：井盖板、含爬梯（不需安装） | 以现场实际收方工程量 | 座 | 83 |  | 13% | 0 | 0
7 | 预制圆形混凝土雨水检查井井壁调差节 | 1、规格尺寸：Φ1500（承载力≥400KN）,增减高度按100mm为计量单位，不足100mm按100mm计算 | 以现场实际收方工程量 | 节 | 83 |  | 13% | 0 | 0
8 | 预制圆形混凝土污水检查井 （含井盖板 ） | 1、规格尺寸：Φ1000（承载力≥400KN）,图集20S515-30、31，井高2030mm 2、包含：井盖板、含爬梯（不需安装） | 以现场实际收方工程量 | 座 | 94 |  | 13% | 0 | 0
9 | 预制圆形混凝土污水检查井井壁调差节 | 1、规格尺寸：Φ1000（承载力≥400KN）,增减高度按100mm为计量单位，不足100mm按100mm计算 | 以现场实际收方工程量 | 节 | 94 |  | 13% | 0 | 0
17 | 预制混凝土井简 | Φ700*100*100mm | 以现场实际收方工程量 | 个 | 35 |  | 13% | 0 | 0
18 | 预制混凝土井简 | Φ700*200*100mm | 以现场实际收方工程量 | 个 | 30 |  | 13% | 0 | 0
19 | 预制混凝土井简 | Φ700*300*100mm | 以现场实际收方工程量 | 个 | 30 |  | 13% | 0 | 0
20 | 预制混凝土井简 | Φ700*500*100mm | 以现场实际收方工程量 | 个 | 40 |  | 13% | 0 | 0
21 | 预制混凝土井简 | Φ700*1000*120mm | 以现场实际收方工程量 | 个 | 42 |  | 13% | 0 | 0
透水砖/连锁砖
10 | 黄色盲道砖 | 300×300×60mm | 以现场实际收方工程量 | m2 | 1381.9309 |  | 13% | 0 | 0
11 | 彩色透水砖 | 200×100×60mm | 以现场实际收方工程量 | m2 | 7320.7632 |  | 13% | 0 | 0
12 | 透水砖 | 200*100*50mm | 以现场实际收方工程量 | m2 | 308.5 |  | 13% | 0 | 0
13 | 预制砼生态连锁块 | 1、规格尺寸：500×500×200mm； 2、混凝土等级：C30； | 以现场实际收方工程量 | m2 | 1278.47 |  | 13% | 0 | 0
道路工程
14 | 仿花岗岩路平石 | 1000mm×200mm×100mm | 以现场实际收方工程量 | m | 2911.0839 |  | 13% | 0 | 0
15 | 仿花岗岩路侧石 | 1000mm×400mm×150mm | 以现场实际收方工程量 | m | 4072.2663 |  | 13% | 0 | 0
16 | 仿花岗岩路平石 | 1500mm*150mm*100mm | 以现场实际收方工程量 | m | 1278.1895 |  | 13% | 0 | 0
预制盖板
22 | 钢筋砼预制盖板 | 1、规格尺寸:110mm×49mm×20mm； 2、混凝土等级：C30； 3、每块配筋量：φ16-104cm*4、φ12-42cm*5、φ12-122cm*2 | 以现场实际收方工程量 | m | 62 |  | 13% | 0 | 0
23 | 钢筋砼预制盖板 | 1、规格尺寸:90mm×49mm×20mm； 2、混凝土等级：C30； 3、每块配筋量：φ16-84cm*4、φ12-42cm*5、φ12-122cm*2 | 以现场实际收方工程量 | m | 170 |  | 13% | 0 | 0
24 | 跌水消力坎 | 1、规格尺寸:200×200×300mm； 2、混凝土等级：C25 | 以现场实际收方工程量 | 个 | 150 |  | 13% | 0 | 0
25 | 钢筋砼单孔雨水渠盖板 | 1、规格尺寸：1360mm×990mm×200（脊高220）mm 2、混凝土等级:C35混凝土 3、每块配筋量：φ16-148cm*1、φ10-138cm*6、φ10-230cm*9@125mm、φ10-240cm*4、φ14-95.7cm*2 | 以现场实际收方工程量 | m | 390 |  | 13% | 0 | 0
26 | 预制砼调节环 | 1、规格尺寸：外环直径 875mm、内环直径 625mm，高度 H=50mm 2、材料：C35混凝土，配置 φ6 不锈钢钢筋，混凝土保护层厚度≥25mm； | 以现场实际收方工程量 | 个 | 100 |  | 13% | 0 | 0
27 | 预制砼调节环 | 1、规格尺寸：外环直径 875mm、内环直径 625mm，高度 H=100mm 2、材料：C35混凝土，配置 φ6 不锈钢钢筋，混凝土保护层厚度≥25mm； | 以现场实际收方工程量 | 个 | 77 |  | 13% | 0 | 0
28 | 预留金 |  |  | 项 |  |  |  |  | 211300
29 | 总计（含13%增值税专用发票） | [7 empty] | 2324771.22
备注： 1、综合单价为含税货到工地价格，含材料单价及运输费用、卸货费，利润等； 2、供货日期、供货品质严格按照甲方要求供应；材料进场时，应提交该批次的质量证明资料，包括但不限于出厂合格证、出厂检验报告或国家认证的第三方检测报告等质量证明文件，且供货商应配合甲方再监理单位的见证下再次取样抽检，若不合格，由供货商承担责任。 3、最后结算按实际发生量计算，施工过程中涉及数量必须及时进行签字确认； 4、清单数量为暂定数量，具体结算数量以现场实际签收数量为准。 5、付款方式:先款后货模式，按项目预计季度采购总量的30%来进行预付款支付，分三次平均扣回，供应商每月根据当月供货量申请进度款，进度款比例支付至80%。最终结算金额以实际工程量结算为准，多退少补，以保证项目正常施工。 6、价格调差：施工期间价格(以施工期的造价信息各月的加权平均值)波动超过基准价（按2025年6期《珠海工程造价信息》的低值）士5%时，结算时仅调整超出±5%以外部分的差价，材料价差只计取税金，不计取其他任何费用。