## 报价清单
报价清单
供应商名称（盖章）： |  |  |  |  | 项目联系人：雷群奇13809645170
联系方式： |  |  |  |  | *项目要求详见询价文件及任务书。
联 系 人：
工程名称：食品加工中心
分项工程：天然气计量柜检测及整改
项目概况：/
序号 | 项目名称 | 项目特征描述 | 单位 | 工程量 | 全费用综合单价(元) | 合计(元) | 备注
1 | 罗茨流量计G60校验 | 1.流量计拆卸、安装 2.流量计送检，第三方检测机构校验 3.含运输费用、拆卸及安装，检测费 4.不含流量计维修费（如校验不合格需另计费） | 块 | 1
2 | 压力表校验 | 1.压力表拆卸、安装 2.压力表送检，第三方检测机构校验 3.含运输费用、拆卸及安装，检测费 4.不含流量计维修费（如校验不合格需另计费） | 台 | 3
3 | 不锈钢金属软管安装DN150 | 1.金属软管安装 2.含防雷跨接、法兰锡纸黄油保护 3.主材甲供 | m | 2
4 | 不锈钢金属软管安装DN100 | 1.金属软管安装 2.含防雷跨接、法兰锡纸黄油保护 3.主材甲供 | m | 2
5 | 调压柜进出口钢塑管道防腐 | 1.管道除锈、刷漆 2.钢套管填充保护 3.涂刷面积、涂刷材料、封堵材料满足现场实际需求，综合考虑费用 | 个 | 2
6 | 调压柜电源防爆挠性管 | 1.名称:调压柜电源防爆挠性管 2.材质:防爆挠性连接管 3.规格:DN20mm 4.配置形式及部位:设备连接 | m | 2
7 | 调压柜电源线 | 1.名称:调压柜电源线 2.型号:RVV-3×2.5mm2 3.敷设方式:管内敷设 | m | 40
8 | 调压柜电源镀锌钢管 | 1.名称:调压柜电源镀锌钢管 2.材质:镀锌钢管 3.规格:DN20 4.配置形式及部位:支、吊架、埋地安装等综合考虑 | m | 40
9 | 人工土方开挖 | 1、名称：人工土方开挖 2、开挖尺寸：100mm宽×300mm深 3、土方就近堆放 | m³ | 0.15
10 | 人工土方回填 | 1、名称：人工土方回填 2、回填尺寸：100mm宽×300mm深 3、就近取土 | m³ | 0.15
11 | 静电跨接整改 | 法兰跨接、调压箱不锈钢门接地跨接，护栏接地跨接整改 | 项 | 1
12 | 不锈钢栅栏标识 | 1、标识尺寸、材质满足现场实际需求，综合考虑费用 2、包含标识内容设计 | 个 | 4
13 | 调压柜开关标识 | 1、标识尺寸、材质满足现场实际需求，综合考虑费用 2、包含标识内容设计 | 个 | 6
14 | 放散管整改 | 满足现场实际需求，综合考虑费用 | 处 | 1
15 | 示踪线检测，标志桩定位核实 | 示踪线检测、标志定位核实 | 项 | 1
16 | 标识桩上色 | 1、标识桩尺寸以现场实际为准 2、涂刷厚度、颜色等满足规范要求 | 个 | 7
17 | 中压管道压力监检 | 中压管道特检院监检，出具最新的监检报告 | 项 | 1
合计 | [5 empty] | 0
注：此报价为最终报价，请各供应商谨慎报价。报价单请发zcgy.signer@zhzf-group.com正方专用报价邮箱。
1、全费用综合单价包括但不限于实施和完成清单项目工程内容所需的直接费、间接费、管理费、利润、税金、规费、安全文明施工费、各类配合费、保险费、所有措施费、大型机械进出场费、运输费（含二次及多次转运费）、融资财务费、所有检验试验费、政策性文件规定调整费用、风险费（包括但不限于如人工涨价风险费、材料涨价风险费等）、本工程相关的各种协调费（包括与所有相关政府部门协调产生的费用）等所有费用，以及施工合同明示或暗示的所有责任、义务和风险，投标人的投标视为是一个有经验的投标人，在对工程充分了解及对风险充分估计后所作的完全投标。结算时全费用综合包干单价不因任何原因而调整。
2、发票类型： □ %增值专用发票，□ %增值税普通发票，□普通发票，□农产品免税发票 注：如因国家政策变化导致增值税税率发生变化的，本合同项下不含增值税的合同价款金额不变，对应增值税金额按照新税率计算，合同价款总额作对应调整。

## Sheet3 (hidden)
城市阳台S1斜坡漏水维修工程预算价
序号 | 集采序号 | 部位 | 维修项目 | 维修施工方案说明（未作说明及备注的，均包含完成该项工作全部内容的一切费用） | 主材采购方式 | 备注 | 单位 | 工程量 | 不含税综合单价组成 |  |  |  |  | 不含税 综合单价 | 不含税 合价
[9 empty] | 主材费 （含损耗） | 人工费 | 辅材费 | 机械费 | 管理费 及利润
电梯门槛改造
1 |  |  | 地面不锈钢板门槛更换 | 1、地面不锈钢板门槛拆除及重新安装 2、材质：5mm厚304花纹不锈钢板 3、水泥砂浆结合层，结合层厚度及砂浆等级综合考虑 4、包含残值回收，垃圾清运，运距综合考虑 5、包含完成本项工作所需的人工、材料、机械等一切费用 |  |  | ㎡ | 15.75 | 298.26 | 135.31 | 8.19 |  | 39.92 | 481.68 | 7586.46
电梯厅护角维修
2 | 174 |  | 墙面护角更换 | 1、墙面不锈钢护角更换 2、材质：3mm厚304不锈钢 3、护角尺寸：L25*25*3 4、包含完成本项工作所需的人工、材料、机械等一切费用 |  |  | m | 272 | 17.5 | 7.08 | 2.28 | 0.18 | 2.12 | 29.16 | 7931.52
电梯地面改造
5 |  |  | 电梯地面不锈钢板 | 1、名称：电梯地面不锈钢板 2、材质：5mm厚304花纹不锈钢板 3、水泥砂浆结合层，结合层厚度及砂浆等级综合考虑 4、包含完成本项工作所需的人工、材料、机械等一切费用 |  |  | ㎡ | 24.6961 | 634.17 | 46.22 | 13.17 | 21.89 | 24.49 | 739.94 | 18273.6254
6 |  |  | 不锈钢踢脚 | 1、200mm高不锈钢踢脚 2、材质：5mm厚304花纹不锈钢板 3、包含完成本项工作所需的人工、材料、机械等一切费用 |  |  | m | 40.5549 | 126.73 | 11.67 | 0.45 |  | 3.49 | 142.34 | 5772.5781
7 | 10 |  | 墙柱面成品保护 | 1、不含主材费 2、主材损耗率1.5% 3、清扫表面、铺设、成品保护、材料清理归堆，清洁表面 | 乙供 |  | m2 | 1 | 18.5079 | 8.996 | 0.72 | 0 | 2.457 | 30.6809 | 30.6809
首层卸货区
7 | 170 |  | 乳胶漆墙面翻新 | 1、原墙面打磨清理，刮腻子两遍、刷涂料一底两遍 2、其他彩色涂料替换主材，按实际损耗调整主材费 |  |  | ㎡ | 284.07 | 7.04 | 33.31 | 0.05 | 0.77 | 9.3 | 50.47 | 14337.0129
8 | 2 |  | 楼地面成品保护 | 1、9mm胶合板 2、主材损耗率1.5% 3、清扫表面、铺设、成品保护、材料清理归堆，清洁表面 | 乙供 |  | ㎡ | 7.81 | 18.5079 | 4.37 | 0 | 0 | 1.19 | 24.0679 | 187.97
9 | 406 | 拆除工程 | 限位杆拆除 | 1、名称：限位杆拆除 2、材质：2.0厚φ100钢管 3、包含残值回收、垃圾清运，运距综合考虑 |  |  | t | 0.058596 | 0 | 175.25 | 14.97 | 311.42 | 93.52 | 595.16 | 5.4799
1栋卸货区地面改造
| 375 | 拆除工程 | 拆除素混凝土 | 拆除钢筋混凝土，垃圾装袋清运出场。按照实际工程量计算。 | / |  | m3 | 1.94 | 0 | 311.74 | 0 | 204.7 | 139.64 | 656.08 | 1272.7952
10 | 149 | 地面 | 更换地砖 | 原地砖及原砂浆结合层拆除清运，含面层周边切割，清理基层，弹线，锯板磨边，调铺1:3水泥砂浆，铺面板，灌缝擦缝，清理净面等 | 甲供/认质认价 | 主材参考2025年10月信息价 | m2 | 2.18 | 56.12 | 154.14 | 13.07 | 1.18 | 35.2 | 259.71 | 566.1678
11 |  |  | 纱窗更换
12 |  |  | 纱窗更换 | 1、纱窗更换 2、材质：不锈钢纱网及铝合金+铝合金窗框 3、包含残值回收、垃圾清运，运距综合考虑 4、包含完成本项工作所需的人工、材料、机械等一切费用 |  |  | m2 | 9.31 | 121.52 | 56.52 | 1.09 | 0 | 15.55 | 194.68 | 1812.4708
13
|  |  | 税金(9%) | [11 empty] | 3563.5378
|  |  | 合计(已下浮2%) | [11 empty] | 60113.4927

## Sheet2 (hidden)
城市阳台增加加压泵及零星维修项目
序号 | 集采序号 | 部位 | 维修项目 | 维修施工方案说明（未作说明及备注的，均包含完成该项工作全部内容的一切费用） | 主材采购方式 | 备注 | 单位 | 工程量 | 不含税综合单价组成 |  |  |  |  | 不含税 综合单价 | 不含税 合价
[9 empty] | 主材费 （含损耗） | 人工费 | 辅材费 | 机械费 | 管理费 及利润
| 卫生间增加水泵 | [14 empty] | 人工费
1 |  |  | 石膏板天花增加成品维修口 | 石膏板天花增加成品维修口 |  |  | 个 | 1 |  | 113.45 | 19.56 | 0.24 | 36.42 | 169.67 | 169.67 | 113.45
2 |  |  | 新增加加压水泵 |  |  |  | 个 | 1 | 760 | 344.87 | 3.03 | 0 | 124.53 | 1232.43 | 1232.43 | 344.87
3 | 306 | 电气 | 塑料电线管铺设（DN25） | 1、DN25 PE管 2、沟槽修整、接管、配管、固定、穿引线。 | 乙供 |  | m | 30 | 2.53 | 11.2 | 0.17 | 0 | 3 | 16.9 | 507 | 336
4 | 318 | 电气 | 配线，导线截面(2.5mm2以内) | 1、BV-2.5mm2 2、穿线等 | 乙供 | 考虑10%损耗率 | m | 30 | 2.244 | 1.3875 | 0.15 | 0 | 0.37 | 4.1515 | 124.545 | 41.625
5 | 329 | 电气 | 漏电开关 |  | 乙供 |  | 个 | 1 | 45.02 | 10.9 | 1.02 | 0 | 3.65 | 60.59 | 60.59 | 10.9
6 | 2 | 成品保护 | 楼地面成品保护 | 1、彩条布 2、主材损耗率1.5% 3、清扫表面、铺设、成品保护、材料清理归堆，清洁表面 | 乙供 |  | m2 | 1 | 2.76 | 4.37 | 0 | 0 | 1.19 | 8.32 | 8.32 | 4.37
7 | 26 | 措施项目 | 活动脚手架（天棚） | 材料运输、搭、拆脚手架及脚手架的租赁费 | 乙供 |  | m2 | 1 | 9.2129 | 13.8194 | 2.7639 | 3.2245 | 3.0403 | 32.061 | 32.061 | 13.8194
| 更换铸铁窨井盖 | [14 empty] | 0
8 | 241 | 室外 | 井圈修补 | 包括凿除、修补、砂浆邬帮 | 乙供 |  | m | 11.96 | 27.6388 | 27.6388 | 5.5278 | 5.5278 | 7.3704 | 73.7035 | 88.1494 | 330.5603
9 | 239 | 室外 | 更换铸铁窨井盖 | 1、检查、拆除、更换 2、井盖尺寸：840×840 2、原窨井盖由第三方回收 | 认质认价 | 不锈钢装饰井盖 | 只 | 1 | 1228.185 | 225.717 | 32.2453 | 32.2453 | 32.2453 | 1550.6379 | 1550.6379 | 225.717
10 | 239 | 室外 | 更换铸铁窨井盖 | 1、检查、拆除、更换 2、井盖尺寸：950×950 2、原窨井盖由第三方回收 | 认质认价 | 不锈钢装饰井盖 | 只 | 1 | 1428 | 225.717 | 32.2453 | 32.2453 | 32.2453 | 1750.4529 | 1750.4529 | 225.717
11 | 239 | 室外 | 更换铸铁窨井盖 | 1、检查、拆除、更换 2、井盖尺寸：900×900 2、原窨井盖由第三方回收 | 认质认价 | 不锈钢装饰井盖 | 只 | 1 | 1409.9062 | 225.717 | 32.2453 | 32.2453 | 32.2453 | 1732.3591 | 1732.3591 | 225.717
12 | 150 | 地面 | 更换石材 | 原地砖及原砂浆结合层拆除清运，含面层周边切割，清理基层，弹线，锯板磨边，调铺1:3水泥砂浆，铺面板，灌缝擦缝，清理净面等 | 甲供 | 葡国石100*100 | m2 | 2.4 |  | 169.62 | 20.6 | 8.77 | 39.99 | 238.98 | 573.552 | 407.088
13 | 150 | 地面 | 更换石材 | 原地砖及原砂浆结合层拆除清运，含面层周边切割，清理基层，弹线，锯板磨边，调铺1:3水泥砂浆，铺面板，灌缝擦缝，清理净面等 | 认质认价 | PC砖 | m2 | 1.21 | 47.22 | 169.62 | 20.6 | 8.77 | 39.99 | 286.2 | 346.302 | 205.2402
14 | 17 | 措施项目 | 铁马围挡 | 材料运输、搭、拆的租赁费。已综合考虑使用台班和时间 | 乙供 |  | m | 18 | 0 | 8.33 |  |  | 1.666 | 9.996 | 179.928 | 149.94
| 排水管疏通改造 | [14 empty] | 0
15 | 150 | 地面 | 更换石材 | 原地砖及原砂浆结合层拆除清运，含面层周边切割，清理基层，弹线，锯板磨边，调铺1:3水泥砂浆，铺面板，灌缝擦缝，清理净面等 | 认质认价 | PC砖 | m2 | 8 | 47.22 | 169.62 | 20.6 | 8.77 | 39.99 | 286.2 | 2289.6 | 1356.96
16 | 236 | 室外 | 雨污水管道疏通 | 不含开挖 | 乙供 |  | m | 15 | 0 | 28.75 | 1.43 | 3.05 | 6.49 | 39.72 | 595.8 | 431.25
17 | 264 | 雨、污水 | 塑料管拆除（Φ150以内） | 拆除塑料管、现场清理 | / |  | m | 3 | 0 | 6.73 | 0.5 | 0 | 2.32 | 9.55 | 28.65 | 20.19
18 | 270 | 雨、污水 | Φ110塑料排水管安装 | 1、不含主材费 4、管道及管件安装，灌水试验 | 乙供 |  | m | 3 | 12.4176 | 14.02 | 0.13 | 0.01 | 4.6 | 31.1776 | 93.5328 | 42.06
| 三楼露台树池木格栅更换 | [14 empty] | 0
19 |  |  | 拆除及安装室外木格栅（防腐木） | 1、拆除原损坏的木格栅 2、供应及安装60×60弧形防腐木 3、涂刷透明底漆，油棕色木蜡油3遍 4、垃圾清运，运距综合考虑 | 乙供 |  | m | 3 | 10.34 | 19.41 | 38.25 | 0.39 | 3.06 | 71.45 | 214.35 | 58.23
|  |  | 税金(9%) | [11 empty] | 1042.0137 | 4543.704
|  |  | 合计(已下浮2%) | [11 empty] | 12367.545

## Sheet1 (hidden)
正方城市阳台优和汇零星维修
序号 | 集采序号 | 部位 | 维修项目 | 维修施工方案说明（未作说明及备注的，均包含完成该项工作全部内容的一切费用） | 主材采购方式 | 备注 | 单位 | 工程量 | 不含税综合单价组成 |  |  |  |  | 不含税 综合单价 | 不含税 合价
[9 empty] | 主材费 （含损耗） | 人工费 | 辅材费 | 机械费 | 管理费 及利润
正方城市阳台优和汇
一
9 | 149 | 地面 | 更换地砖 | 原地砖及原砂浆结合层拆除清运，含面层周边切割，清理基层，弹线，锯板磨边，调铺1:3水泥砂浆，铺面板，灌缝擦缝，清理净面等 | 甲供/认质认价 | PC砖 | m2 | 11 | 47.22 | 154.14 | 13.07 | 1.18 | 35.2 | 250.81 | 2758.91 | 519.42
10 | 402 | 拆除工程 | 混凝土结构凿(压)槽，宽×深(mm以内) 120×120 | 机械开槽，现场清理 | / |  | m | 30 |  | 86.0622 | 8.8178 | 0 | 28.7644 | 123.6444 | 3709.3333 | 0
11 | 270 | 雨、污水 | Φ110塑料排水管安装 | 1、UPVC塑料排水管 4、管道及管件安装，灌水试验 | 乙供 |  | m | 30 | 11.94 | 14.02 | 0.13 | 0.01 | 4.6 | 30.7 | 921 | 358.2
|  |  | 税金(9%) | [11 empty] | 665.0319
|  |  | 合计(已下浮2%) | [11 empty] | 7893.1897