## 报价清单
香洲科技创新中心项目园区标识工程提升工程-报价清单
序号 | 项目名称 | 项目特征描述 | 计量单位 | 工程量 | 含税控制单价（元） | 含税投标单价（元） | 含税投标小计（元） | 备注
1 | A-01 室外功能区导视 | 1、尺寸:540*2300*180mm 2、不锈钢箱体，表面喷涂深咖啡色 3、其他:镂空文字内容，背托乳白亚克力，乳白亚克力发光白色色温6500K，镂空LOGO轮廓背托亚克力面UV打印LOGO 4、含施工所需的各种龙骨、预埋件等 5、需要留电，含地基制作、土石方开挖及外运等 6、安装方式:由投标人综合考虑 7、具体做法详见图纸 8、综合考虑按图纸和规范要求而实施，含深化设计、施工所需的一切费用 | 个 | 8 | 4983 |  | 0
2 | A-02 地图总览导视 | 1、尺寸:1700*1600*160mm；2、不锈钢箱体，表面喷涂深咖啡色；3、其他:镂空文字内容，背托乳白亚克力，乳白亚克力发光白色色温6500K，镂空LOGO轮廓，背托亚克力面UV打印LOGO 4、需要留电， 5、含施工所需的各种龙骨、预埋件等 6、含地基制作、土石方开挖及外运等7、安装方式:由投标人综合考虑 8、具体做法详见图纸 9、综合考虑按图纸和规范要求而实施，含深化设计、施工所需的一切费用 | 个 | 2 | 5848 |  | 0
3 | A-03 室外停车导视牌 | 1、尺寸:540*2300*180mm 2、不锈钢箱体，表面喷涂深咖啡色 3、其他:镂空文字内容，背托乳白亚克力，乳白亚克力发光白色色温6500K，镂空LOGO轮廓背托亚克力面UV打印LOGO 4、含施工所需的各种龙骨、预埋件等 5、需要留电，含地基制作、土石方开挖及外运等 6、安装方式:由投标人综合考虑 7、具体做法详见图纸 8、综合考虑按图纸和规范要求而实施，含深化设计、施工所需的一切费用 | 个 | 3 | 4300 |  | 0
4 | A-05 室外大楼楼顶号码牌 | 1、尺寸:3200*2500*200mm 2、内嵌led灯珠，密度间隔30 3、其他:不锈钢烤漆 4、含施工所需的各种龙骨、预埋件等 5、需要留电 6、安装方式:由投标人综合考虑 7、具体做法详见图纸 8、综合考虑按图纸和规范要求而实施，含深化设计、施工所需的一切费用 | 个 | 2 | 12240 |  | 0
5 | A-06 室外车库进出口导视牌 1 | 1、尺寸:7200*1000*300mm 2、不锈钢面板 3、不锈钢镂空发光。 4、含施工所需的各种龙骨、预埋件等 5、需要留电 6、安装方式:由投标人综合考虑 7、具体做法详见图纸 8、综合考虑按图纸和规范要求而实施，含深化设计、施工所需的一切费用 | 个 | 1 | 10572 |  | 0
6 | A-08 停车场闸门导视牌 | 1、尺寸:1200*150mm 2、2mm厚亚克力，字体UV打印 3、含施工所需的各种龙骨、预埋件等 4、安装方式:由投标人综合考虑 5、具体做法详见图纸 6、综合考虑按图纸和规范要求而实施，含深化设计、施工所需的一切费用 | 个 | 2 | 126.5 |  | 0
7 | A-09 植物挂牌 | 1、尺寸:300*150mm; 2、亚克力; 3、含施工所需的各种龙骨、预埋件等 4、安装方式:由投标人综合考虑 5、具体做法详见图纸 6、综合考虑按图纸和规范要求而实施，含深化设计、施工所需的一切费用 | 个 | 30 | 27 |  | 0
8 | C-01 室内车库指引导视牌 | 1、尺寸:2400*300*90mm 2、材质:不锈钢烤漆，亚克力灯箱，字体UV印刷 3、其他:需要留电 4、安装方式:由投标人综合考虑 5、具体做法详见图纸 6、在洞内、地下室内、库内或暗室内进行施工 7、综合考虑按图纸和规范要求而实施，含深化设计、施工所需的一切费用 | 个 | 19 | 2800 |  | 0
9 | C-03 车库楼梯/电梯导视 | 1、尺寸:300*550*60mm 2、材质:不锈钢烤漆，不锈钢镂空内村5mm白色亚克力LED发光 3、其他:需要留电 4、安装方式:由投标人综合考虑 5、具体做法详见图纸 6、在洞内、地下室内、库内或暗室内进行施工 7、综合考虑按图纸和规范要求而实施，含深化设计、施工所需的一切费用 | 个 | 4 | 550 |  | 0
10 | C-04 车库出入口墙面喷涂 | 1、车库出入口墙面喷涂 2、2mm厚豆蔻绿外墙涂料，3遍 3、具体做法详见图纸 4、在洞内、地下室内、库内或暗室内进行施工 5、综合考虑按图纸和规范要求而实施，含深化设计、施工所需的一切费用 | m² | 50 | 50 |  | 0
11 | A-10 温馨提示牌 | 1、尺寸:400*500*50mm 2、材质:不锈钢箱体，表面喷涂深咖啡色 3、其他:亚克力面UV字体，乳白亚克力侧壁 4、含施工所需的各种龙骨、预埋件等 5、需要留电 | 个 | 3 | 400 |  | 0
12 | 墙面图文 | 6800*1800mm 现场油漆涂刷 | 套 | 4 | 869.04 |  | 0
含税投标总计（元） | [5 empty] | 0
税率（%） | [5 empty] | %增值税专用发票
投标单位：（公章）
法定代表人或其授权代理人:（签字或盖章）
日 期：