## 工程量清单
珠海市香洲区中小学、幼儿园办学场所及停车场改造提升工程项目施工总承包-第一批12所学校砂、碎石、水泥、石粉、砌体材料采购
工程量清单
单位：元
序号 | 项目名称 | 项目特征描述 | 计量规则 | 单位 | 工程量（暂定） | 综合单价 |  |  | 合价 | 备注
[6 empty] | 不含税综合单价 | 增值税率 | 含税综合单价
1 | 蒸压加气混凝土砌块 | 1、蒸压加气混凝土砌块 2、墙体规格：600×100×200 3、砌块强度等级：A5.0 4、需符合《蒸压加气混凝土砌块墙体构造》(1ZJ103） | 按实际现场到货经甲方验收合格确认工程量以m³计算 | m³ | 92.66 |  | 13% |  | 0
2 | 蒸压加气混凝土砌块 | 1、蒸压加气混凝土砌块 2、墙体规格：600×150×200 3、砌块强度等级：A5.0 4、需符合《蒸压加气混凝土砌块墙体构造》(1ZJ103） | 按实际现场到货经甲方验收合格确认工程量以m³计算 | m³ | 1.22 |  | 13% |  | 0
3 | 蒸压加气混凝土砌块 | 1、蒸压加气混凝土砌块 2、墙体规格：600×200×200 3、砌块强度等级：A5.0 4、需符合《蒸压加气混凝土砌块墙体构造》(1ZJ103） | 按实际现场到货经甲方验收合格确认工程量以m³计算 | m³ | 272.98 |  | 13% |  | 0
4 | 普通混凝土实心砖 | 1、普通混凝土实心砖 2、墙体规格：240×115×53 3、砌块强度等级：MU10 4、符合《混凝土实心砖》GB/T21144-2007 | 按实际现场到货经甲方验收合格确认工程量以m³计算 | m³ | 47.28 |  | 13% |  | 0
5 | 普通混凝土实心砖 | 1、普通混凝土实心砖 2、墙体规格：240×115×53 3、砌块强度等级：MU20 4、符合《混凝土实心砖》GB/T21144-2007 | 按实际现场到货经甲方验收合格确认工程量以m³计算 | m³ | 19.8 |  | 13% |  | 0
6 | 机制中砂 | 1、规格型号：细度模数2.3-3.0，粒径0.5mm-0.35mm，符合GB/T 14684-2022《建设用砂》标准中Ⅱ类砂要求； 2、机制砂需经过设备整形，无风化砂、山砂、尾矿掺杂情况。 | 按实际现场到货经甲方验收合格确认工程量以m³计算 | m³ | 1139.0904 |  | 13% |  | 0
7 | 机制粗砂 | 1、规格型号：细度模数3.1～3.7，粒径0.5mm～1.0mm，符合GB/T 14684-2022《建设用砂》标准中Ⅱ类砂要求； 2、机制砂需经过设备整形，无风化砂、山砂、尾矿掺杂情况。 | 按实际现场到货经甲方验收合格确认工程量以m³计算 | m³ | 89.4115 |  | 13% |  | 0
8 | 碎石10~30 | 1、粒径范围：10mm~30mm； 2、应符合GB/T 14685-2011《建设用卵石、碎石》标准中Ⅱ类碎石要求； 3、需提供检测报告，证明无潜在碱骨料反应危害。 | 按实际现场到货经甲方验收合格确认工程量以m³计算 | m³ | 432.5212 |  | 13% |  | 0
9 | 二级原石石粉 | 1、材料名称：二级原石石粉 2、石粉应来源于天然原石（如石灰石、花岗岩等） 3、符合国家相关标准（如GB/T 14684《建筑用砂》或行业特定标准）及招标文件要求。 | 按实际现场到货经甲方验收合格确认工程量以m³计算 | m³ | 3368.8505 |  | 13% |  | 0
10 | 复合普通硅酸盐水泥 | 1、水泥类型：复合普通硅酸盐水泥PC42.5 2、符合国家标准 GB 175-2023（或最新版本）的要求。 | 按实际现场到货经甲方验收合格确认工程量以T计算 | T | 396.71 |  | 13% |  | 0
| 预留金 | [7 empty] | 50000
含税总价（含13%增值税专用发票）
1、综合单价为含税货到工地价格； 2、供货需严格遵循甲方指定的日期与品质标准。 3、最后结算按实际发生量计算，施工过程中涉及数量必须及时进行签字确认； 4、清单所列数量为暂定值，实际结算以现场签收数量为准； 5、先款后货模式，甲方预先支付30%的货款，后续在进度款中分三次均额扣除。另外，若在甲方预付款尚未支付时，出现急需材料供应的紧急情况，乙方应积极配合，先行供应材料以满足项目需求； 6、价格调整：施工期间，若价格（以施工周期各月造价信息的加权平均值为准）波动超出基准价（以2026年第4期《珠海工程造价信息》中的低值为基准）±5%的范围，若混凝土价格波动超出基准价±5%的范围，将在下一次支付进度款时，对上一次的材料调差金额进行相应调整。材料价差部分仅计取税金。