## 工程量表
凤凰谷项目高压线迁改工程-敬业路和凤凰站非开挖修复工程专业分包 工程量暂定清单
报价单位：
联系人：
联系电话：
序号 | 项目名称 | 项目特征及施工内容 | 计量规则 | 单位 | 暂定数量 | 价格 |  |  |  | 备注
[6 empty] | 不含税综合单价（元） | 税率 | 含税综合单价（元） | 暂定含税合价（元）
一 | 梅界路管道修复
1 | 新建Φ1500混凝土沉井 | 1、名称：Φ1500混凝土沉井 2、垫层、基础材质及厚度：C10混凝土 3、材料、规格：参见图集06MS201-3 页17 4、井盖、井圈材质及规格：防沉降球墨铸铁井盖 φ700 D400 5、含土方开挖回填等 6、含模板及相关措施费用； 7、其他:包括按图纸、规范要求完成本项目的其他一切相关工作 | 参照《建设工程工程量清单计价规范》GB50500-2013及附录执行 | 座 | 1 |  | 9% | 0 | 0
2 | 雨水口 | 1、名称：双篦雨水井； 2、材料规格：参考图集06MS201-8-7 3、含铸铁格栅0.6m*0.7m 3、其他:包括按图纸、规范要求完成本项目的其他一切相关工作。 | 参照《建设工程工程量清单计价规范》GB50500-2013及附录执行 | 座 | 1 |  | 9% | 0 | 0
3 | DN800管道内衬钢圈 | 1、类型:DN800管道内衬钢圈 2、厚度: 钢板材料 厚7~8mm 3、其余未尽说明参见附件1施工方案 | 参照《建设工程工程量清单计价规范》GB50500-2013及附录执行 | m2 | 12.56 |  | 9% | 0 | 0
4 | 塑料管 | 1、DN600 2、双壁波纹管 3、其他：包括按图纸、规范要求完成本项目的其他一切相关工作。 | 参照《建设工程工程量清单计价规范》GB50500-2013及附录执行 | m | 5 |  | 9% | 0 | 0
5 | 注浆 | 1、管壁之间注浆填充 2、按图纸、规范要求完成相关作业 | 参照《建设工程工程量清单计价规范》GB50500-2013及附录执行 | m3 | 1.099 |  | 9% | 0 | 0
6 | 挖沟槽土方 | 1、土壤类别：一、二类土 2、挖土深度：3m以内 3、开挖方式：人机配合开挖 | 参照《建设工程工程量清单计价规范》GB50500-2013及附录执行 | m3 | 25.836 |  | 9% | 0 | 0
7 | 土方外弃 | 1、土壤类别：一、二类土 2、运距：投标人自行考虑 | 参照《建设工程工程量清单计价规范》GB50500-2013及附录执行 | m3 | 20.54 |  | 9% | 0 | 0
8 | 回填方 | 1、密实度要求：按设计及规范要求 2、填方材料品种：土方 3、填方粒径要求：按设计及规范要求 4、填方来源：利用方 5、运距：投标人自行考虑 6、回填部位：沟槽 7、填方运送方式：无 | 参照《建设工程工程量清单计价规范》GB50500-2013及附录执行 | m3 | 5.296 |  | 9% | 0 | 0
9 | 暗挖土方 | 1、人工开挖联通处土方； 2、钢套管内土方人工挖出； 3、含人工转运及相关费用 | 参照《建设工程工程量清单计价规范》GB50500-2013及附录执行 | m3 | 2.512 |  | 9% | 0 | 0
二 | 敬业路管道修复
1 | D400管道气囊封堵（安拆） | 1、类型:D400管道气囊封堵 2、其余未尽说明参见敬学路附件1施工方案 | 参照《建设工程工程量清单计价规范》GB50500-2013及附录执行 | 处 | 1 |  | 9% | 0 | 0
2 | D800管道气囊封堵（安拆） | 1、类型:D800管道气囊封堵 2、其余未尽说明参见敬学路附件1施工方案 | 参照《建设工程工程量清单计价规范》GB50500-2013及附录执行 | 处 | 1 |  | 9% | 0 | 0
3 | D400管道砖墙封堵（安拆） | 1、类型:D400管道砖墙封堵 2、其余未尽说明参见附件1施工方案 | 参照《建设工程工程量清单计价规范》GB50500-2013及附录执行 | 处 | 1 |  | 9% | 0 | 0
4 | D800管道砖墙封堵（安拆） | 1、类型:D800管道砖墙封堵 2、其余未尽说明参见附件1施工方案 | 参照《建设工程工程量清单计价规范》GB50500-2013及附录执行 | 处 | 2 |  | 9% | 0 | 0
5 | 管壁清洗 | 1、类型:管壁清洗 2、规格：DN400 3、其余未尽说明参见附件1施工方案 | 参照《建设工程工程量清单计价规范》GB50500-2013及附录执行 | m | 40 |  | 9% | 0 | 0
6 | 管道清淤DN400 | 1、类型:管道清淤 2、规格：DN400 3、其余未尽说明参见附件1施工方案 | 参照《建设工程工程量清单计价规范》GB50500-2013及附录执行 | m | 40 |  | 9% | 0 | 0
7 | DN800管道内衬钢圈 | 1、类型:DN800管道内衬钢圈 2、厚度: 钢板材料 厚7~8mm 3、其余未尽说明参见附件1施工方案 | 参照《建设工程工程量清单计价规范》GB50500-2013及附录执行 | m2 | 35.168 |  | 9% | 0 | 0
8 | 化学注浆土体固化 | 1、类型:化学注浆土体固化 2、其余未尽说明参见附件1施工方案 | 参照《建设工程工程量清单计价规范》GB50500-2013及附录执行 | m3 | 46.15 |  | 9% | 0 | 0
9 | 紫外光固化法内衬修复 | 1、类型:紫外光固化法内衬修复 2、规格：DN400 3、其余未尽说明参见附件1施工方案 | 参照《建设工程工程量清单计价规范》GB50500-2013及附录执行 | m | 40 |  | 9% | 0 | 0
10 | CCTV检测 | 1、类型:CCTV检测 2、规格：DN400 3、其余未尽说明参见附件1施工方案 | 参照《建设工程工程量清单计价规范》GB50500-2013及附录执行 | m | 40 |  | 9% | 0 | 0
三 | 其他
1 | 抽水台班 | 1、抽排水按8小时计取一个台班，配备25kw发电机配合抽排， 2、封堵后临时排水措施； 3、含发电抽水等完成此项工作一切费用。 | 参照《建设工程工程量清单计价规范》GB50500-2013及附录执行 | 台班 | 20 |  | 9% | 0 | 0
2 | 测毒 | 1、井内毒气检查； 2、每天开工前毒气检测； 3、包设备等完成此项工作一切费用。 | 参照《建设工程工程量清单计价规范》GB50500-2013及附录执行 | 项 | 1 |  | 9% | 0 | 0
3 | 铺种草皮 | 1、草皮种类:马尼拉草 2、铺种方式:满铺 | 参照《建设工程工程量清单计价规范》GB50500-2013及附录执行 | m2 | 36 |  | 9% | 0 | 0
4 | 管道塌陷处理 | 1、管内塌陷处理 2、破碎切除塌陷部位、破碎料运至井外指定地点堆放。 | 参照《建设工程工程量清单计价规范》GB50500-2013及附录执行 | m3 | 3.58 |  | 9% | 0 | 0
5 | 新旧管间注浆填充 | 1、设置注浆口； 2、管壁间隙注浆； 3、管口处理。 | 参照《建设工程工程量清单计价规范》GB50500-2013及附录执行 | m3 | 5.28 |  | 9% | 0 | 0
6 | 预留金 |  |  | 项 |  |  |  |  | 20641
7 | 合计 | [7 empty] | 20641