## Sheet1
致珠海正方公司招标采购管理中心报价单
供应商名称（盖章）： | [5 empty] | 联 系 人 ：许丹绮
电 话： | [5 empty] | 联系电话：
传 真： | [5 empty] | 传 真：
联 系 人： | [5 empty] | 手 机：15989798246
工程名称：香山湖酒店后山栏杆、围栏、防蛇网修复工程（第二次）
所属公司：珠海正方公共资源运营有限公司
序号 | 项目名称 | 项目特征描述 | 单位 | 工程量 | 全费用综合单价(元) | 合计(元) | 备注
1 | 铁艺护栏安装H=2005mm+防蛇网安装H=1200mm（甲供材） | 1、铁艺栏杆现场人工维修组装，包含的枪尖与横杆组装加固、螺丝紧固，H=2005mm 2、栏杆规格（主材甲供）：80*80*1.8立柱，80管顶盖，40*40*1.5（上中下横管），横杆配固定卡 3、20*20*1.2（压枪尖），150*150*5底板 3、铁艺护栏安装，含配件及加工所需耗材 4、成品304不锈钢防蛇网安装 高度1.2m 5、材料规格（主材甲供）：0.5mm厚304不锈钢加密防蛇网，孔洞40*20mm | m | 247.000
2 | 铸铁栏杆制作、安装H=2005mm（更换破损的栏杆） | 1、80*80*1.8立柱，80管顶盖 2、40*40*1.5（上中下横管），横杆配固定卡 3、20*20*1.2（压枪尖） 4、150*150*5底板 5、满足图纸及现场需求 | m | 50.125
3 | 金属浸塑围栏网H=2050mm安装（甲供材） | 1、PVC塑丝勾编网制作安装（甲供材） 2、Φ70*3.0镀锌圆钢立柱H=2050 3、网格H=2000mm，网格大小100*100mm，Φ4实心镀锌圆钢（喷黑色氟碳漆） | m2 | 247.000
4 | 单独防蛇网安装H=1200mm（甲供材） | 1、成品304不锈钢防蛇网安装 高度1.2m 2、材料规格：0.5mm厚304不锈钢加密防蛇网，孔洞30*15mm 3、采用不锈钢扎带与护栏、围网连接安装 | m | 100.000
5 | 防蛇网制作、安装(H=1200mm） | 1、成品304不锈钢防蛇网安装 高度1.2m 2、材料规格：0.5mm厚304不锈钢加密防蛇网，孔洞30*15mm 3、采用不锈钢扎带与护栏、围网连接安装 | m | 100.000
6 | 山上C30混凝土基础 | 1、基础土方开挖、土方外运、成品保护（木板/彩条布），素土夯实，夯实度≥93% 2、尺寸：250*250*500mm，间隔2.5M/3m 3、6根φ12通长筋、箍筋φ8@250mm 4、混凝土等级：C25 | 个 | 150.000
7 | 汽车吊（25T） | 1、吊运大门 2、包含机械进退场，燃油消耗及操作人工费用 | 台班 | 1.000
8 | 重型大门安装 | 1、重型大门安装，含辅材 2、尺寸：1800*2200mm 3、除机械吊运，现场需配置6人进行大门安装 | 樘 | 4.000
9 | 地面混凝土找平 | 1、C30现浇混凝土含模板 2、材料二次转运，运距500M 3、地面规格;3900*1500*400mm | m3 | 2.340
10 | 保安亭地面铺大理石 | 1、铺贴300*300*30造型大理石铺贴，含水泥沙50MM厚、大理石底部瓷砖胶50MM厚铺贴 2、材料二次转运，运距1000M 3、地面规格;3900*1500*30mm大理石造型铺贴(主材甲供) | m2 | 5.850
11 | 大门基础 | 1、重型大门混凝土基础及预埋钢板，凿开路面混凝土 2、规格;500*500*400 3、地脚笼采用16mm带钩化学加强螺栓400MM长 4，钢板400*400*10带孔4个，预埋地脚笼，混凝土夯实 | 处 | 1.000
12 | 外墙石头漆 | 1、大门侧面外墙刮外墙腻子3遍，打磨 2、涂刷界面胶，喷涂石头漆，含中涂及面层漆 3、含4米高脚手架 | m2 | 15.000
13 | 混凝土矩形柱 | 1、现浇 C30 钢筋混凝土独立基础带矩形构造柱 2、基础尺寸：1000*1000*800mm，底部双向 Φ12@150 配筋，上部构造双向 Φ10@200，按规范设置保护层及架立筋 3、柱身截面规格：400mm×400mm，柱净高 2500mm，主筋 8Φ16 通长配置，箍筋 Φ8@200 间距布置，上下锚入基础可靠锚固 4、C30混凝土 5、材料需人工二次转运，运距1000m内 6、人工养护 | m3 | 1.200
14 | 支模板 | 1、砼结构支模板，模板破损后不得使用，此单价已经包含人工费、辅料费和主材。不分部位。以混凝土的实际接触面积。 2、拆除、清理基层，垃圾清运，运距综合考虑 | m2 | 7.200
15 | 闭门器拉杆 | 1、原有重型（400kg）闭门器拉杆损坏需找原厂家配闭门器拉杆 2、长度1m，Z字型专用拉杆更换与安装 3、包含闭门器拉杆更换、闭门器安装 | 个 | 4.000
暂列金 |  |  | 7200
含税总价（ %增值税专用发票）
备注：全费用综合单价包括但不限于实施和完成清单项目工程内容所需的直接费、间接费、管理费、利润、税金、规费、安全文明施工费、各类配合费、保险费、所有措施费、大型机械进出场费、运输费（含二次及多次转运费）、融资财务费、所有检验试验费、政策性文件规定调整费用、风险费（包括但不限于如人工涨价风险费、材料涨价风险费等）、本工程相关的各种协调费（包括与所有相关政府部门协调产生的费用）等所有费用，以及施工合同明示或暗示的所有责任、义务和风险，投标人的投标视为是一个有经验的投标人，在对工程充分了解及对风险充分估计后所作的完全投标。结算时全费用综合包干单价不因任何原因而调整。