## 清单
项目清单
工程名称：食品加工中心
分项工程：高低压配电房七氟丙烷储存瓶组维修及药剂充装
项目概况：/
序号 | 项目名称 | 项目特征描述 | 单位 | 工程量 | 备注
1 | 钢瓶维修检测 | 1、型号：QMP120-117-70/2.5 2、检测内容：外观检测、瓶口螺纹检测、内部检测、容器安全膜片更换、贮存瓶水压检测、贮存瓶干燥处理、瓶头阀气密检测、更换密封膜片及胶圈、氮气加压充装 3、包含拆瓶、装瓶、运输等完成本项工作所需的一切费用 | 个 | 12
2 | 充装七氟丙烷药剂 | 1、充装材料：HFC-227ea 2、钢瓶容量：1274kg 3、综合考虑充装损耗 2、包含拆瓶、装瓶、运输等完成本项工作所需的一切费用 | 项 | 1

## Sheet3 (hidden)
城市阳台S1斜坡漏水维修工程预算价
序号 | 集采序号 | 部位 | 维修项目 | 维修施工方案说明（未作说明及备注的，均包含完成该项工作全部内容的一切费用） | 主材采购方式 | 备注 | 单位 | 工程量 | 不含税综合单价组成 |  |  |  |  | 不含税 综合单价 | 不含税 合价
[9 empty] | 主材费 （含损耗） | 人工费 | 辅材费 | 机械费 | 管理费 及利润
电梯门槛改造
1 |  |  | 地面不锈钢板门槛更换 | 1、地面不锈钢板门槛拆除及重新安装 2、材质：5mm厚304花纹不锈钢板 3、水泥砂浆结合层，结合层厚度及砂浆等级综合考虑 4、包含残值回收，垃圾清运，运距综合考虑 5、包含完成本项工作所需的人工、材料、机械等一切费用 |  |  | ㎡ | 15.75 | 298.26 | 135.31 | 8.19 |  | 39.92 | 481.68 | 7586.46
电梯厅护角维修
2 | 174 |  | 墙面护角更换 | 1、墙面不锈钢护角更换 2、材质：3mm厚304不锈钢 3、护角尺寸：L25*25*3 4、包含完成本项工作所需的人工、材料、机械等一切费用 |  |  | m | 272 | 17.5 | 7.08 | 2.28 | 0.18 | 2.12 | 29.16 | 7931.52
电梯地面改造
5 |  |  | 电梯地面不锈钢板 | 1、名称：电梯地面不锈钢板 2、材质：5mm厚304花纹不锈钢板 3、水泥砂浆结合层，结合层厚度及砂浆等级综合考虑 4、包含完成本项工作所需的人工、材料、机械等一切费用 |  |  | ㎡ | 24.6961 | 634.17 | 46.22 | 13.17 | 21.89 | 24.49 | 739.94 | 18273.6254
6 |  |  | 不锈钢踢脚 | 1、200mm高不锈钢踢脚 2、材质：5mm厚304花纹不锈钢板 3、包含完成本项工作所需的人工、材料、机械等一切费用 |  |  | m | 40.5549 | 126.73 | 11.67 | 0.45 |  | 3.49 | 142.34 | 5772.5781
7 | 10 |  | 墙柱面成品保护 | 1、不含主材费 2、主材损耗率1.5% 3、清扫表面、铺设、成品保护、材料清理归堆，清洁表面 | 乙供 |  | m2 | 1 | 18.5079 | 8.996 | 0.72 | 0 | 2.457 | 30.6809 | 30.6809
首层卸货区
7 | 170 |  | 乳胶漆墙面翻新 | 1、原墙面打磨清理，刮腻子两遍、刷涂料一底两遍 2、其他彩色涂料替换主材，按实际损耗调整主材费 |  |  | ㎡ | 284.07 | 7.04 | 33.31 | 0.05 | 0.77 | 9.3 | 50.47 | 14337.0129
8 | 2 |  | 楼地面成品保护 | 1、9mm胶合板 2、主材损耗率1.5% 3、清扫表面、铺设、成品保护、材料清理归堆，清洁表面 | 乙供 |  | ㎡ | 7.81 | 18.5079 | 4.37 | 0 | 0 | 1.19 | 24.0679 | 187.97
9 | 406 | 拆除工程 | 限位杆拆除 | 1、名称：限位杆拆除 2、材质：2.0厚φ100钢管 3、包含残值回收、垃圾清运，运距综合考虑 |  |  | t | 0.058596 | 0 | 175.25 | 14.97 | 311.42 | 93.52 | 595.16 | 5.4799
1栋卸货区地面改造
| 375 | 拆除工程 | 拆除素混凝土 | 拆除钢筋混凝土，垃圾装袋清运出场。按照实际工程量计算。 | / |  | m3 | 1.94 | 0 | 311.74 | 0 | 204.7 | 139.64 | 656.08 | 1272.7952
10 | 149 | 地面 | 更换地砖 | 原地砖及原砂浆结合层拆除清运，含面层周边切割，清理基层，弹线，锯板磨边，调铺1:3水泥砂浆，铺面板，灌缝擦缝，清理净面等 | 甲供/认质认价 | 主材参考2025年10月信息价 | m2 | 2.18 | 56.12 | 154.14 | 13.07 | 1.18 | 35.2 | 259.71 | 566.1678
11 |  |  | 纱窗更换
12 |  |  | 纱窗更换 | 1、纱窗更换 2、材质：不锈钢纱网及铝合金+铝合金窗框 3、包含残值回收、垃圾清运，运距综合考虑 4、包含完成本项工作所需的人工、材料、机械等一切费用 |  |  | m2 | 9.31 | 121.52 | 56.52 | 1.09 | 0 | 15.55 | 194.68 | 1812.4708
13
|  |  | 税金(9%) | [11 empty] | 3563.5378
|  |  | 合计(已下浮2%) | [11 empty] | 60113.4927

## Sheet1 (hidden)
正方城市阳台优和汇零星维修
序号 | 集采序号 | 部位 | 维修项目 | 维修施工方案说明（未作说明及备注的，均包含完成该项工作全部内容的一切费用） | 主材采购方式 | 备注 | 单位 | 工程量 | 不含税综合单价组成 |  |  |  |  | 不含税 综合单价 | 不含税 合价
[9 empty] | 主材费 （含损耗） | 人工费 | 辅材费 | 机械费 | 管理费 及利润
正方城市阳台优和汇
一
9 | 149 | 地面 | 更换地砖 | 原地砖及原砂浆结合层拆除清运，含面层周边切割，清理基层，弹线，锯板磨边，调铺1:3水泥砂浆，铺面板，灌缝擦缝，清理净面等 | 甲供/认质认价 | PC砖 | m2 | 11 | 47.22 | 154.14 | 13.07 | 1.18 | 35.2 | 250.81 | 2758.91 | 519.42
10 | 402 | 拆除工程 | 混凝土结构凿(压)槽，宽×深(mm以内) 120×120 | 机械开槽，现场清理 | / |  | m | 30 |  | 86.0622 | 8.8178 | 0 | 28.7644 | 123.6444 | 3709.3333 | 0
11 | 270 | 雨、污水 | Φ110塑料排水管安装 | 1、UPVC塑料排水管 4、管道及管件安装，灌水试验 | 乙供 |  | m | 30 | 11.94 | 14.02 | 0.13 | 0.01 | 4.6 | 30.7 | 921 | 358.2
|  |  | 税金(9%) | [11 empty] | 665.0319
|  |  | 合计(已下浮2%) | [11 empty] | 7893.1897