## 清单编制说明
南沙湾垃圾压缩站还建工程-劳务招标预算价清单 清单编制说明
序号
一 | 清单编制范围及依据
1.1 | 工程概况：本项目位于珠海市香洲区
1.2 | 项目承包方式：劳务分包R；专业分包□；其他□。
1.3 | 项目承揽范围：南沙湾垃圾压缩站还建工程-劳务
1.4 | 清单编制依据： （1）《建设工程工程量清单计价规范》GB50500-2013及附录； （2）国家或省级、行业建设主管部门颁发的计价依据和办法； （3）建设工程设计文件； （4）与建设工程项目有关的标准、规范、技术资料； （5）招标文件及其补充通知、答疑纪要； （6）施工现场情况、工程特点及常规施工方案； （7）其他相关资料。
1.5 | 本工程量清单包括清单编制说明、工程量清单、甲供材料一览表、甲定品牌一览表、零星工程单价清单、安全文明施工措施费工作清单等，上述内容均构成合同不可分割的一部分。
1.6 | 清单未提及的工作内容应包含但不限于：相关规范、质量通病、招标文件、施工合同、图纸要求、现场施工条件、施工方式、配合及响应政府号召的相关工作。
二 | 清单综合单价构成及说明
2.1 | 清单综合单价包括完成一个约定计量单位的清单项目所需的人工费、材料费（甲供材料以外的所有材料费用）、施工机具使用费、保险费（施工人员团体意外伤害保险）、管理费、利润、措施费用（详见措施费用明细）、其他费用（详见其他费用明细）、税金（按合同清单约定税率）、作为一个有经验的承包商对项目充分了解及对风险充分估计后所需承担的风险费用。
2.2 | 清单综合单价包含措施费用明细：安全文明施工费（其中安全措施费用不低于含税造价的2%）；夜间施工增加费；非夜间施工照明费；二次搬运；冬雨季施工增加费；地上、地下设施、建筑物的临时保护设施费；已完工程及设备保护费、超高施工增加费、特殊工种培训费等。
2.3 | 清单综合单价包含其他费用明细：预算包干费、材料试验检验费（甲供材料以外的所有材料的试验检验费用）、配合费（包括甲乙双方配合及与甲方其他分包之间的配合费用）、材料保管费（包括移交给乙方施工的甲供材料）、合同约定工期内合理的赶工费用。
2.4 | 施工作业中若发生相关水电费，结算时扣除方式：①安装水电表的，按照水电表按实扣除；②没有安装水电表的，工程结算前基坑支护工程、桩基础工程按照合同暂定总价的1.5%、除此之外的其他工程按合同暂定总价0.5%现行计算扣除。工程结算时基坑支护工程、桩基础工程按结算总价的1.5%、除此之外的其他工程按结算总价的0.5%予以调整，不足100元按照100元扣除计算。
三 | 清单计价计量规则
3.1 | 本合同的工程量计算规则以本合同《工程量清单》中的工程量计量规则为准，未描述内容则参照《建设工程工程量清单计价规范》GB50500-2013及附录执行，如与本合同《工程量清单》中的工程量计量规则矛盾，则以本合同《工程量清单》中的工程量计量规则为准。
3.2 | 涉及到房屋建筑与装饰装修等工程的项目，按国家标准《房屋建筑与装饰工程计量规范》的相应项目执行；涉及到电气、给排水、消防等安装工程的项目，按照国家标准《通用安装工程计量规范》的相应项目执行；涉及到道路、室外给排水等工程的项目，按国家标准《市政工程计量规范》的相应项目执行。
3.3 | 本合同中以建筑面积为工程量计价的项目，为减少争议，均以项目规划许可证上载明的建筑面积为准，如需分割计算，则以《建筑工程建筑面积计算规范》GB/T 50353-2013计算规则为准。
3.4 | 招标范围外的定价原则： （1）劳务分包：本工程量清单中有相似清单项，按相似清单项换算后的确定价格；若本工程量清单中无相似的清单项，则套定额确定价格，具体原则如下：消耗量按《广东省房屋建筑与装饰工程综合定额（2018）》、《广东省市政工程综合定额（2018）》、《广东省通用安装工程综合定额（2018）》、《广东省园林绿化工程综合定额（2018）》；人工、材料、机械台班价格按施工当月项目所在地信息价执行（如项目所在地当月信息价缺失，可通过协商定价的方式确定人工、材料、机械台班价格），按《工程定额计价办法》取费后房屋建筑与装饰工程、市政工程、通用安装工程下浮20%，园林绿化工程下浮20%。计价程序表详本清单所附《定额计价程序表》。
3.5 | 由于施工错误、质量问题等引起的返工等事项，工作量不予计量。
3.6 | 涉及苗木类清单要求苗木成活率不低于90%、灌木成活率不低于80%，如若低于上述要求成活率，承包单位须按死亡苗木实际品种及规格发包单位含税购买价格进行赔偿，赔偿数量为低于要求成活率的死亡苗木数量。
3.7 | 同样工作内容的清单，清单综合单价有高低时，按照综合单价低的原则结算。
3.8 | 结算按实际发生的有效工程量计算，工程量必须由甲方签字确认
四 | 清单材料管理
4.1 | 除甲方提供的材料设备外，一切与乙方承包范围相关的材料均由乙方负责采购或租赁，其有关费用已包括在清单综合单价内。甲方提供的材料详见《甲供材料一览表》。
4.2 | 乙方使用甲方提供的材料，须严格控制材料损耗，甲供材料损耗率按《甲供材料一览表》中约定的损耗率控制，超出材料约定损耗所浪费的材料费用由乙方按甲方含税购买价格进行赔偿。
4.3 | 甲方提供的钢筋施工后产生的废料，由乙方负责收集整理至甲方指定地点，由甲方负责回收,且废料不充减钢筋总供应量。
4.4 | 由乙方负责采购或租赁的材料设备由乙方按要求负责送检，相应检验费用已包含在清单综合单价中。由乙方负责采购或租赁的材料设备须符合甲方的品牌、品质要求，进场使用前须按甲方要求，接收检查，并提供材料设备相应的合格证明材料。
五 | 增值税说明
5.1 | 本工程需开具增值税专用发票，税率 3 %，城建税、教育附加税等其他税费均已在价税分离中不含税部分综合考虑。若后期国家或地区增值税税率发生调整，则保持不含税综合单价不变，税金按政策进行相应调整（无论调增还是调减）。
六 | 其他说明
6.1 | 报价前或签订本合同前，承包人已详细阅读并了解本说明、勘探报告、地下管线、施工用电、临时设施、现场情况等资料及项目所在地的政策环境和市场环境，并自行至工地现场踏勘，承包人因不了解上述资料或现场而提出的索赔将不予受理。
6.2 | 本清单项目名称对工作内容的描述是简单性和概括性的，并非完整无缺，其它未提及的必需工序、辅助工作等均已综合考虑在本项目各综合单价中。清单中未开列或未有说明的费用，但合同约定为本工程工作内容及工程范围的，由投标单位综合考虑在已列出的清单项目中，结算时不予计算。
6.3 | 投标人投标时除提供投标报价单外，还须提供报价组成文件作为标书的一部分，一般情况下需提供易达计价文件，如无法使用易达软件计价的情况，按《分包报价综合单价分析表》样表提供组价文件。
6.4 | 清单综合单价包含的安全文明施工费，需施作内容详见《安全文明施工措施费工作清单》，可根据分包承包范围及内容适当调整选择。
6.5 | 本项目不接受不平衡报价。
6.6 | 《零星工程单价清单》中的清单项目及单价为固定约定，分包单位中标后，对于发包方委托的零星项目不可拒绝，零星工程单价不可更改。

## 分部分项工程和单价措施项目清单与计价表
南沙湾垃圾压缩站还建工程-劳务招标工程量清单
工程名称：南沙湾垃圾压缩站还建工程 |  |  |  |  | 编号：
序号 | 项目名称 | 项目特征描述 | 计量 单位 | 工程量 | 金额（元） |  | 备注
[5 empty] | 全费用 综合单价 | 合价
一 | 建筑部分
1 | 土石方工程
2 | 挖一般土方 | 1、土壤类别:综合考虑 2、挖土深度:按设计图纸要求 3、其它:综合考虑按图纸和规范要求而实施、完成这项工程的一切有关费用 | m3 | 332.45 |  | 0
3 | 回填土方 | 1、密实度要求:机械夯实 2、其它:综合考虑按图纸和规范要求而实施、完成这项工程的一切有关费用 | m3 | 37.280 |  | 0
4 | 回填砂石 | 1、密实度要求:7:3级配砂石 2、其它:综合考虑按图纸和规范要求而实施、完成这项工程的一切有关费用 | m3 | 175.050 |  | 0
5 | 余方弃置 | 1、弃土运距:10km 2、其它:综合考虑按图纸和规范要求而实施、完成这项工程的一切有关费用 | m3 | 295.17 |  | 0
6 | 砌筑工程
7 | 混凝土实心砌块砖外墙 200mm | 1、砖品种、规格、强度等级:混凝土实心砌块砖（MU10） 2、墙体类型:外墙 3、墙体厚度:200mm 4、砂浆强度等级、配合比:M5.0砌筑砂浆砌筑 5、其它:综合考虑按图纸和规范要求而实施、完成这项工程的一切有关费用 | m3 | 2.040 |  | 0
8 | 混凝土实心砌块砖内墙 200mm | 1、砖品种、规格、强度等级:MU10混凝土实心砌块砖 2、墙体类型:内墙 3、墙体厚度:200mm 4、砂浆强度等级、配合比:M5.0砌筑砂浆砌筑 5、其它:综合考虑按图纸和规范要求而实施、完成这项工程的一切有关费用 | m3 | 1.800 |  | 0
9 | 蒸压加气混凝土砌块内墙 200mm | 1.砖品种、规格、强度等级:蒸压加气混凝土砌块 (A5.0) 2.墙体类型:内墙 3.墙体厚度:200mm 4.砂浆强度等级、配合比:M7.5砌筑砂浆砌筑 5、其他 | m3 | 17.760 |  | 0
10 | 蒸压加气混凝土砌块外墙 200mm | 1.砖品种、规格、强度等级:蒸压加气混凝土砌块 (A5.0) 2.墙体类型:外墙 3.墙体厚度:200mm 4.砂浆强度等级、配合比:M7.5砌筑砂浆砌筑 5、其他 | m3 | 44.840 |  | 0
11 | 混凝土及钢筋混凝土工程
12 | 垫层C15 | 1、现浇混凝土垫层 2、混凝土强度等级：C15普通商品混凝土 3、其它:综合考虑按图纸和规范要求而实施、完成这项工程的一切有关费用 | m3 | 24.550 |  | 0
13 | 筏板C30 | 1、现浇混凝土筏板基础 2、混凝土强度等级：C30普通商品混凝土 3、其它:综合考虑按图纸和规范要求而实施、完成这项工程的一切有关费用 | m3 | 95.570 |  | 0
14 | 柱墩C30 | 1、现浇混凝土柱墩 2、混凝土强度等级：C30普通商品混凝土 3、其它:综合考虑按图纸和规范要求而实施、完成这项工程的一切有关费用 | m3 | 4.150 |  | 0
15 | 柱脚素砼 C20 | 1、现浇混凝土矩形柱 2、混凝土强度等级：C20普通商品混凝土 3、其它:综合考虑按图纸和规范要求而实施、完成这项工程的一切有关费用 | m3 | 2.830 |  | 0
16 | 现浇混凝土构造柱 C25 | 1、现浇混凝土构造柱 2、混凝土强度等级：C25普通商品混凝土 3、其它:综合考虑按图纸和规范要求而实施、完成这项工程的一切有关费用 | m3 | 2.350 |  | 0
17 | 无收缩细石混凝土 C40 | 1、二次灌浆 2、混凝土强度等级：C40 无收缩细石混凝土 3、其它:综合考虑按图纸和规范要求而实施、完成这项工程的一切有关费用 | m3 | 0.420 |  | 0
18 | 现浇混凝土有梁板 C30 | 1、现浇混凝土有梁板 2、混凝土强度等级：C30普通商品混凝土 3、其它:综合考虑按图纸和规范要求而实施、完成这项工程的一切有关费用 | m3 | 2.300 |  | 0
19 | 现浇混凝土过梁 C25 | 1、现浇混凝土过梁 2、混凝土强度等级：C25普通商品混凝土 3、其它:综合考虑按图纸和规范要求而实施、完成这项工程的一切有关费用 | m3 | 1.960 |  | 0
20 | 现浇混凝土圈梁 C25 | 1、现浇混凝土圈梁 2、混凝土强度等级：C25普通商品混凝土 3、其它:综合考虑按图纸和规范要求而实施、完成这项工程的一切有关费用 | m3 | 2.170 |  | 0
21 | 现浇混凝土反坎 C20 | 1、现浇混凝土反坎 2、混凝土强度等级：C20普通商品混凝土 3、其它:综合考虑按图纸和规范要求而实施、完成这项工程的一切有关费用 | m3 | 0.260 |  | 0
22 | 现浇混凝土压顶 C25 | 1、现浇混凝土压顶 2、混凝土强度等级：C25普通商品混凝土 3、其它:综合考虑按图纸和规范要求而实施、完成这项工程的一切有关费用 | m3 | 3.020 |  | 0
23 | 现浇混凝土钢筋 圆钢 φ10以内 | 1、钢筋种类、规格:现浇构件圆钢 φ10以内 2、钢筋制作、绑扎、安装,浇捣混凝土时钢筋维护 3、钢筋调直、除锈及运输 4、其他 | t | 0.430 |  | 0
24 | 现浇混凝土钢筋 Ⅲ级螺纹钢 φ10以内 | 1、钢筋种类、规格:现浇构件三级螺纹钢 φ10以内 2、钢筋制作、绑扎、安装,浇捣混凝土时钢筋维护 3、钢筋调直、除锈及运输 4、其他 | t | 0.371 |  | 0
25 | 现浇混凝土钢筋 Ⅲ级螺纹钢 φ12～14 | 1、钢筋种类、规格:现浇构件三级螺纹钢 Ф12～14 2、钢筋制作、绑扎、安装,浇捣混凝土时钢筋维护 3、钢筋调直、除锈及运输 4、其他 | t | 6.557 |  | 0
26 | 现浇混凝土钢筋 Ⅲ级螺纹钢 φ16～25 | 1、钢筋种类、规格:现浇构件三级螺纹钢 Ф16～25 2、钢筋制作、绑扎、安装,浇捣混凝土时钢筋维护 3、钢筋调直、除锈及运输 4、其他 | t | 0.603 |  | 0
27 | 现浇混凝土箍筋 圆钢 Ф10内 | 1、钢筋种类、规格:现浇构件箍筋 圆钢 Ф10内 2、钢筋制作、绑扎、安装,浇捣混凝土时钢筋维护 3、钢筋调直、除锈及运输 4、其他 | t | 0.163 |  | 0
28 | 现浇混凝土箍筋 Ⅲ级螺纹钢 φ10内 | 1、钢筋种类、规格:现浇构件箍筋 三级螺纹钢 φ10以内 2、钢筋制作、绑扎、安装,浇捣混凝土时钢筋维护 3、钢筋调直、除锈及运输 4、其他 | t | 0.099 |  | 0
29 | 金属结构工程
30 | 空腹钢柱 | 1、钢材品种、规格:焊接钢方通，Q235B 2、单根柱重量:3t以内 3、场内、外运输距离:综合考虑 4、其它:综合考虑按图纸和规范要求而实施、完成这项工程的一切有关费用 | t | 7.911 |  | 0
31 | 钢梁 | 1、钢材品种、规格:焊接钢方通，Q235B 2、单根柱重量:1.5t以内 4、场内、外运输距离:综合考虑 5、其它:综合考虑按图纸和规范要求而实施、完成这项工程的一切有关费用 | t | 5.764 |  | 0
32 | 钢屋架 | 1、钢材品种、规格:钢檩条，Q235B 2、钢屋架支撑 3、场内、外运输距离:综合考虑 4、其它:综合考虑按图纸和规范要求而实施、完成这项工程的一切有关费用 | t | 2.333 |  | 0
33 | 钢梁和屋面支撑防火涂料、面层油漆 | 1、满足二级防火要求 2、耐火极限≥1.5小时 3、采用≥2mm薄涂型防火涂料,等效热阻:≥0.3m²·℃/W 4、除锈防腐:采用喷砂、抛丸等方式彻底除锈，达到Sa2.5级 5、刷油漆、遍数:刷环氧富锌底漆，环氧云铁中间漆、聚氨酯面漆，遍数满足图纸设计要求 6、其它:综合考虑按图纸和规范要求而实施、完成这项工程的一切有关费用 | m2 | 116.080 |  | 0
34 | 钢柱和柱间支撑、系杆支撑防火涂料、面层油漆 | 1、满足二级防火要求 2、耐火极限≥2.5小时 3、采用≥20mm厚涂型防火涂料,等效热阻:≥0.3m²·℃/W 4、除锈防腐:采用喷砂、抛丸等方式彻底除锈，达到Sa2.5级 5、刷油漆、遍数:刷环氧富锌底漆，环氧云铁中间漆、聚氨酯面漆，遍数满足图纸设计要求 6、其它:综合考虑按图纸和规范要求而实施、完成这项工程的一切有关费用 | m2 | 87.750 |  | 0
35 | 钢柱和柱间支撑、系杆支撑防火涂料、面层油漆 | 1、满足二级防火要求 2、耐火极限≥2.5小时 3、采用≥20mm厚涂型防火涂料,等效热阻:≥0.3m²·℃/W 4、除锈防腐:采用喷砂、抛丸等方式彻底除锈，达到Sa2.5级 5、刷油漆、遍数:刷环氧富锌底漆，环氧云铁中间漆、聚氨酯面漆，遍数满足图纸设计要求 6、其它:综合考虑按图纸和规范要求而实施、完成这项工程的一切有关费用 | m2 | 87.750 |  | 0
36 | 屋面及防水工程
37 | 屋1 钢结构不上人屋面 | 1、1.0mm厚外层压型金属板(绿色） 2、1.0mm厚自粘聚合物沥青防水垫层 3、50mm厚岩棉板保温隔热层 4、其它:综合考虑按图纸和规范要求而实施、完成这项工程的一切有关费用 | m2 | 190.570 |  | 0 | 外层压型金属板(绿色）甲供
38 | 屋3 倒置式不上人屋面 | 1、面刷1mm厚浅色内烯酸系反射涂料两道(具体颜色详各单体设计) 2、40厚C25细石混凝土保护层,表面抹平压光,内配钢筋双向φ4@100,(4m*4m设分隔缝，缝宽10mm，缝内嵌填聚苯乙烯泡沫背衬,缝口嵌填聚氨脂密封油膏,钢能网在分隔缝处断开) 3、干铺聚酯无肪布一层(200g/㎡) 4、50mm厚挤塑聚苯乙烯板(经阻燃处理,耐火等级:B1级,导热系数不大于0.03w/m.k) 5、3.0mm厚自粘聚合物改性沥青防水卷材,卷材搭接处满涂非固化橡胶沥青防水涂料并密封收口 6、3.0mm厚自粘聚合物改性沥青防水卷材,卷材搭接处满涂非固化橡胶沥青防水涂料并密封收口 7、2.0mm厚非固化橡胶沥青防水涂料,节点处增设一道防水附加层(同防水层),内贴聚酯无纺布胎体增强层 8、刷基层处理剂一道(与防水材料配套相容产品） 9、30mm厚(最薄处)C20 细石混凝土2%坡,内配钢筋网片(网眼间距200mm),随找随抹,原浆收光抹平 10、其它:综合考虑按图纸和规范要求而实施、完成这项工程的一切有关费用 | m2 | 13.000 |  | 0
39 | 楼地面装饰工程
40 | 地1:面砖地面 | 1、10mm厚地砖铺实拍平，采用填缝剂勾缝 2、30mm干硬性D(W)SM15水泥砂浆面撒素水泥粉 3、素水泥浆一道 4、其它:综合考虑按图纸和规范要求而实施、完成这项工程的一切有关费用 | m2 | 8.750 |  | 0 | 主材甲供
41 | 地2:防滑地砖 | 1、10mm厚防滑地砖铺实拍平,采用填缝剂勾缝 2、15mm厚瓷砖专用粘贴胶泥 3、20mm厚DS M20地面砂浆找平 4、2.0厚聚合物水泥防水涂料(Ⅱ型)(与墙体交接处上翻300) 5、40mm厚500*500预制砼板C20,内配单层双向4Ф100钢筋网片,板缝间用砂浆堵严抹平 6、M5水泥砂浆砌120mm厚地垄墙(适当留过水缝)地垄墙中距为500mm，地垄墙高度需计算确定 7、20mm厚(侧壁做10mm厚)DS M5水泥砂浆保护层 8、1.5mm厚单组份聚氨醋防水涂膜满涂箱底及箱壁(侧壁酒绿豆砂) 9、刷基层处理剂一道(与防水材料配套相容产品） 10、最薄处20mm厚DS M15水泥砂浆(厚度大于30mm厚时采用C20细石砼)找1%坡抹平压光 11、其它:综合考虑按图纸和规范要求而实施完成这项工程的一切有关费用 | m2 | 3.750 |  | 0 | 主材甲供
42 | 地3:环氧地坪漆 | 1、无溶剂环氧地坪漆面层0.8mm厚(底漆-遍0.1mm+中涂两遍0.4mmn+面漆两遍以上共0.3mm) 2、其它:综合考虑按图纸和规范要求而实施完成这项工程的一切有关费用 | m2 | 185.240 |  | 0
43 | 回填C10轻骨料混凝土 | 1、回填C10轻骨料混凝土 2、其它:综合考虑按图纸和规范要求而实施完成这项工程的一切有关费用 | m2 | 202.960 |  | 0
44 | 墙、柱面装饰与隔断、幕墙工程
45 | 内2:涂料 | 1、喷或刷白色内墙无机涂料三道(一底两面) 2、满刮耐水腻子二道,砂纸打平 3、8厚DP M20 抹灰砂浆抹面压光 4、12厚DP M15 抹灰砂浆打底扫毛 5、砖砌墙体基层 墙体清理千净 6、其它:综合考虑按图纸和规范要求而实施完成这项工程的一切有关费用 | m2 | 26.270 |  | 0
46 | 内3:面砖 | 1、专用瓷砖胶粘贴8厚米白色面砖 2、2.0厚聚合物水泥防水涂料(Ⅱ型)2000 高(淋浴及三件套卫生间) 3、8厚DP M20 抹灰砂浆抹面压光 4、12厚DP M5 抹灰砂浆打底扫毛砖 5、砌墙体基层,墙体清理干净 6、其它:综合考虑按图纸和规范要求而实施、完成这项工程的一切有关费用 | m2 | 368.080 |  | 0 | 主材甲供
47 | 踢1:面砖 | 1、8厚面砖踢脚板(规格:100x1200),专用填缝剂擦缝 2、5 厚1 :1水泥砂浆加水重0% 建筑胶镶贴 3、15 厚DPM5 水泥砂浆(加气混凝土墙采用5 水泥石灰砂浆）,分层抹灰 4、墙体基层清理干净,刷素水泥浆一道(内掺建筑胶） 5、其它:综合考虑按图纸和规范要求而实施、完成这项工程的一切有关费用 | m2 | 1.050 |  | 0 | 主材甲供
48 | 外1:面砖饰面 | 1、8厚面砖,陶瓷墙地砖胶粘剂粘贴,填缝剂填缝/铝板饰面专业公司制作安装 2、1.5厚聚合物水泥防水涂料(Ⅱ型) 3、5厚聚合物水泥防水砂浆,(分格缝与找平层对齐,缝宽8~10mm深度同防水层,内嵌密封膏) 4、15厚M15水泥砂浆分层抹灰找平,(内掺杜拉纤维09kg/m与墙面基层的粘结强度闭6MPa)分缝＜4m*4m，缝宽8~10mm内,嵌密封膏 5、满挂 Ф1@20x20热镀锌钢丝加强网,钢钉@400固定 6、界面剂一道(基层为加气混凝土时采用专用界面剂 7、墙体(含混凝土墙)清理干净 8、其它:综合考虑按图纸和规范要求而实施、完成这项工程的一切有关费用 | m2 | 287.430 |  | 0 | 主材甲供
49 | 外2:涂料 | 1、喷或滚刷外墙涂料底涂料一遍面涂料二遍(颜色、质感详子项立面图) 2、配套外墙耐水腻子(柔性)两道,打磨平整 3、1.5厚聚合物水泥防水涂料(Ⅱ型) 4、5厚聚合物水泥防水砂浆,(分格缝与找平层对齐,缝宽8~10mm深度同防水层,内嵌密封膏) 5、15厚M15水泥砂浆分层抹灰找平,(内掺杜拉纤维09kg/m与墙面基层的粘结强度闭6MPa)分缝＜4m*4m，缝宽8~10mm内,嵌密封膏 6、满挂 Ф1@20x20热镀锌钢丝加强网,钢钉@400固定 7、界面剂一道(基层为加气混凝土时采用专用界面剂 8、墙体(含混凝土墙)清理干净 9、其它:综合考虑按图纸和规范要求而实施、完成这项工程的一切有关费用 | m2 | 27.770 |  | 0
50 | 天棚工程
51 | 棚2:涂料 | 1、钢筋混凝土板底面清理干净,局部修补,打磨平整 2、批刮内墙腻子2-3遍(涂料自带专用腻子) 3、面层喷白色内墙无机涂料(底涂料、中涂料,面涂料各一遍)<涂料燃烧性能达到A级> 4、其它:综合考虑按图纸和规范要求而实施、完成这项工程的一切有关费用 | m2 | 12.500 |  | 0
52 | 棚3:吊顶天棚 | 1、钢筋砼板底表面,清理干净 2、龙骨配套吸顶品件,中距横向<1200,纵向<600,用膨胀螺栓固定于结构板底 3、T型轻钢主龙骨B24x38,间距<1200,与吸顶品件连接固定 4、T型轻钢横撑龙骨B24x28,间距<600,专用配件与主龙骨联结 5、成品冲孔铝合金方板(专业广家生产、安装300X300) 6、其它:综合考虑按图纸和规范要求而实施、完成这项工程的一切有关费用 | m2 | 187.730 |  | 0 | 铝合金方板甲供
53 | 其他工程
54 | 散水、坡道 | 1、20厚1:2水泥砂浆随打随压光加做100X100菱形防滑凹槽 2、素水泥浆结合层一道(内掺建筑胶) 3、100厚C15混凝土 4、300厚3:7灰土 5、素土夯实 6、其它:综合考虑按图纸和规范要求而实施、完成这项工程的一切有关费用 | m2 | 23.680 |  | 0
55 | 室外排水沟 | 1、铸铁篦子（图集07J306）380*580mm 2、20厚1:2.5防水砂浆 3、200厚C20混凝土 4、100厚C10混凝土垫层 5、素土夯实 6、其它:综合考虑按图纸和规范要求而实施、完成这项工程的一切有关费用 | m | 58.990 |  | 0
56 | 室内排水沟 | 1、铸铁篦子（图集07J306）380*580mm 2、20厚1:2.5防水砂浆 3、200厚C20混凝土 4、100厚C10混凝土垫层 5、素土夯实 6、其它:综合考虑按图纸和规范要求而实施、完成这项工程的一切有关费用 | m | 53.930 |  | 0
57 | 铝合金包柱 | 1、3mm铝板 2、角钢龙骨 4、其它:综合考虑按图纸和规范要求而实施、完成这项工程的一切有关费用 | m2 | 53.440 |  | 0 | 铝板甲供
58 | 钢爬梯 | 1、钢爬梯 （图集17J925-1） 2、其它:综合考虑按图纸和规范要求而实施、完成这项工程的一切有关费用 | t | 0.500 |  | 0
59 | 3mm金属装饰线 | 1、3mm金属装饰线 2、其它:综合考虑按图纸和规范要求而实施、完成这项工程的一切有关费用 | m2 | 96.170 |  | 0 | 铝板甲供
60 | 3mm金属窗套 | 1、3mm金属窗套 2、其它:综合考虑按图纸和规范要求而实施、完成这项工程的一切有关费用 | m2 | 17.640 |  | 0 | 铝板甲供
61 | 钢雨篷 | 1、钢雨篷 2、其它:综合考虑按图纸和规范要求而实施、完成这项工程的一切有关费用 | m2 | 1.400 |  | 0
62 | 室外台阶 | 1、室外台阶(图集11ZJ901) 2、其它:综合考虑按图纸和规范要求而实施、完成这项工程的一切有关费用 | m2 | 5.400 |  | 0
63 | 楼承板 | 1、BD65-170-510 楼承板 2、其它:综合考虑按图纸和规范要求而实施、完成这项工程的一切有关费用 | m2 | 20.420 |  | 0
64 | 综合脚手架
65 | 综合钢脚手架 | 1、综合钢脚手架 高度(m以内) 4.5 | m2 | 60.470 |  | 0
66 | 综合钢脚手架 | 1、综合钢脚手架 高度(m以内) 12.5 | m2 | 350.300 |  | 0
67 | 内脚手架
68 | 里脚手架 | 1、里脚手架(钢管) 民用建筑 基本层3.6m | m2 | 12.500 |  | 0
69 | 里脚手架 | 1、里脚手架(钢管) 民用建筑 基本层6.15m | m2 | 93.860 |  | 0
70 | 满堂脚手架 | 1、满堂脚手架(钢管) 基本层6.15m | m2 | 187.730 |  | 0
71 | 混凝土模板及支架(撑)
72 | 柱墩 | 1、柱墩模板 | m2 | 23.000 |  | 0
73 | 矩形柱 | 1、柱模板(周长m) 支模高度3.6m内 1.8外 | m2 | 18.400 |  | 0
74 | 构造柱 | 1、柱模板 矩形柱模板(周长m) 支模高度8.4m 1.2内 | m2 | 29.000 |  | 0
75 | 圈梁、过梁 | 1、过梁模板 | m2 | 49.890 |  | 0
76 | 反坎 | 1、反坎模板 | m2 | 4.010 |  | 0
77 | 压顶 | 1、压顶模板 | m2 | 30.570 |  | 0
78 | 有梁板 | 1、有梁板模板 | m3 | 2.280 |  | 0
二 | 安装部分 |  |  |  |  | 0
79 | 室内电气
80 | 电气
81 | 配电箱 1AWAP | 1.名称:配电箱 2.型号:1AWAP 3.规格:详见设计图纸 4.包括根据图纸、材料表及规范要求完成清单项目所需的其他工作 | 台 | 1.000 |  | 0 | 主材甲供
82 | 配电箱 1APys | 1.名称:配电箱 2.型号:1APyS 3.规格:详见设计图纸 4.包括根据图纸、材料表及规范要求完成清单项目所需的其他工作 | 台 | 1.000 |  | 0 | 主材甲供
83 | 配电箱 AP1 | 1、控制设备及低压电器安装 成套配电箱安装 嵌入式(半周长m以内) 1.5 2、成套配电箱 AP1 | 台 | 1.000 |  | 0 | 主材甲供
84 | 配电箱 AP2 | 1、控制设备及低压电器安装 成套配电箱安装 嵌入式(半周长m以内) 1.5 2、成套配电箱 AP2 | 台 | 1.000 |  | 0 | 主材甲供
85 | 配电箱 AP3 | 1、控制设备及低压电器安装 成套配电箱安装 嵌入式(半周长m以内) 1.5 2、成套配电箱 AP3 | 台 | 1.000 |  | 0 | 主材甲供
86 | 电力电缆 YJV22-5x16 | 1、铜芯电力电缆敷设 电缆(截面mm2以下) 35 2、铜芯电缆 YJV22-5x16 | m | 16.780 |  | 0 | 主材甲供
87 | 电力电缆 YJV-5x16 | 1、铜芯电力电缆敷设 电缆(截面mm2以下) 35 2、铜芯电缆 YJV-5x16 | m | 12.180 |  | 0 | 主材甲供
88 | 电力电缆 WDZB-YJV-5x4 | 1、铜芯电力电缆敷设 电缆(截面mm2以下) 10 2、铜芯电缆 WDZB-YJV-5x4 | m | 30.000 |  | 0 | 主材甲供
89 | 电力电缆 WDZC-YJV-5x4 | 1、铜芯电力电缆敷设 电缆(截面mm2以下) 10 2、铜芯电缆 WDZC-YJV-5x4 | m | 106.460 |  | 0 | 主材甲供
90 | 电力电缆 WDZC-YJV-3x6 | 1、铜芯电力电缆敷设 电缆(截面mm2以下) 10 2、铜芯电缆 WDZC-YJV-3x6 | m | 37.390 |  | 0 | 主材甲供
91 | 管内配线 WDZC-BYJ-4 | 1、硬绝缘导线管内穿线 导线截面(mm2以内) 6 2、绝缘电线 WDZC-BYJ-4 | m | 299.700 |  | 0 | 主材甲供
92 | 管内配线 WDZC-BYJ-2.5 | 1、硬绝缘导线管内穿线 导线截面(mm2以内) 2.5 2、绝缘电线 WDZC-BYJ-2.5 | m | 518.880 |  | 0 | 主材甲供
93 | 线槽配线 WDZC-BYJ-4 | 1、线槽配线 导线截面(mm2以内) 6 2、绝缘电线 WDZC-BYJ-4 | m | 149.100 |  | 0 | 主材甲供
94 | 暗配管 SC50 | 1、镀锌电线管砖、混凝土结构暗配 公称直径(mm以内) 50 2、镀锌电线管 SC50 | m | 13.250 |  | 0 | 主材甲供
95 | 暗配管 SC32 | 1、镀锌电线管砖、混凝土结构暗配 公称直径(mm以内) 32 2、镀锌电线管 SC32 | m | 73.840 |  | 0 | 主材甲供
96 | 暗配管 SC25 | 1、镀锌电线管砖、混凝土结构暗配 公称直径(mm以内) 25 2、镀锌电线管 SC25 | m | 92.400 |  | 0 | 主材甲供
97 | 明配管 SC20 | 1、镀锌电线管砖、混凝土结构明配 公称直径(mm以内) 20 2、镀锌电线管 SC20 | m | 156.280 |  | 0
98 | 单管LED灯（防水防爆型）28W | 1、普通成套型荧光灯具安装 吊链式 单管 2、单管LED灯（防水防爆型） 28W 2240lm 3000K | 套 | 19.000 |  | 0
99 | 防水型壁灯（IP55）20W | 1、其他普通灯具安装 一般壁灯 2、防水型壁灯（IP55） 20W 1600lm 3000K | 套 | 4.000 |  | 0
100 | 防水型节能灯 10W | 1、半圆球吸顶灯安装 灯罩直径(mm以内) 300 2、防水型节能灯 10W 800lm 3000K | 套 | 1.000 |  | 0
101 | 卫生间排气扇 | 1、控制设备及低压电器安装 风扇安装 排气扇 2、卫生间排气扇 | 台 | 1.000 |  | 0
102 | 壁扇 | 1、控制设备及低压电器安装 风扇安装 壁扇 2、壁扇 | 台 | 4.000 |  | 0
103 | 防水型四联跷板暗开关(IP55) | 1、控制设备及低压电器安装 照明开关安装 扳式暗开关(单控) 四联 2、防水型四联跷板暗开关(IP55) | 个 | 2.000 |  | 0
104 | 防水型三联跷板暗开关(IP55) | 1、控制设备及低压电器安装 照明开关安装 扳式暗开关(单控) 三联 2、防水型三联跷板暗开关(IP55) | 个 | 1.000 |  | 0
105 | 双联跷板暗开关 | 1、控制设备及低压电器安装 照明开关安装 扳式暗开关(单控) 双联 2、双联跷板暗开关 | 个 | 1.000 |  | 0
106 | 单联跷板暗开关 | 1、控制设备及低压电器安装 照明开关安装 扳式暗开关(单控) 单联 2、单联跷板暗开关 | 个 | 1.000 |  | 0
107 | 暗装安全二三孔单相插座 | 1、控制设备及低压电器安装 单相暗插座安装 单相（A以下） 16 2、暗装安全二三孔单相插座 | 个 | 1.000 |  | 0
108 | 防水型单相二三孔暗装安全型插座 | 1、控制设备及低压电器安装 单相暗插座安装 单相（A以下） 16 2、防水型单相二三孔暗装安全型插座 | 个 | 1.000 |  | 0
109 | 空调插座 | 1、控制设备及低压电器安装 单相暗插座安装 单相（A以下） 16 2、空调插座 | 个 | 1.000 |  | 0
110 | 开关（插座）盒 | 1、接线盒安装 开关（插座）盒 暗装 2、开关（插座）盒 | 个 | 24.000 |  | 0
111 | 接线盒 | 1、接线盒安装 接线盒 暗装 2、接线盒 | 个 | 29.000 |  | 0
112 | 送配电装置系统 | 1、送配电装置系统调试 (综合) 1kV以下交流供电 | 系统 | 1.000 |  | 0
113 | 凿槽补槽 | 1、凿槽、刨沟(砖结构) 宽×深(mm以内) 70×70 2、沟槽修补 尺寸(宽×深mm) 70×70 | m | 71.700 |  | 0
114 | 金属线槽 MR-100x50 | 1、金属线槽安装 宽+高(mm以内) 300 2、金属线槽 MR-100x50 | m | 17.700 |  | 0
115 | 线槽支架 | 1、铁构件制作、安装 一般铁构件 制作 2、圆钢 3、扁钢 4、角钢 5、铁构件制作、安装 一般铁构件 安装 6、一般钢结构 红丹防锈漆 第2遍 7、醇酸防锈漆 8、一般钢结构 调和漆 第2遍 9、醇酸调和漆 | Kg | 12.744 |  | 0
116 | 智能化
117 | 18u标准机柜(弱电系统共用机柜) | 1、标准机柜安装 19〞 2、18u标准机柜(弱电系统共用机柜) | 台 | 1.000 |  | 0
118 | 2芯室外光缆 | 1、室外敷设埋式光缆 12芯以下 2、2芯室外光缆 | m | 54.890 |  | 0
119 | UTP6 | 1、敷设双绞线缆或电话线 管、暗槽内穿放(对以内) 4 2、UTP6 | m | 170.800 |  | 0
120 | 暗配管 JDG32 | 1、镀锌电线管砖、混凝土结构暗配 公称直径(mm以内) 32 2、镀锌电线管 JDG32 | m | 10.000 |  | 0 | 主材甲供
121 | 暗配管 JDG25 | 1、镀锌电线管砖、混凝土结构暗配 公称直径(mm以内) 25 2、镀锌电线管 JDG25 | m | 8.000 |  | 0 | 主材甲供
122 | 暗配管 JDG20 | 1、镀锌电线管砖、混凝土结构暗配 公称直径(mm以内) 20 2、镀锌电线管 JDG20 | m | 28.100 |  | 0 | 主材甲供
123 | 明配管 SC20 | 1、镀锌电线管砖、混凝土结构明配 公称直径(mm以内) 20 2、镀锌电线管 SC20 | m | 33.390 |  | 0 | 主材甲供
124 | 4口光分路器 | 1、天线、馈线系统附属设备安装 分路器(功分器、耦合器) 2、4口光分路器 | 个 | 1.000 |  | 0
125 | 16口网络配线架 | 1、配线架安装 24口 2、16口网络配线架 | 个 | 1.000 |  | 0
126 | 浪涌保护器 | 1、浪涌保护器安装 (综合) 2、浪涌保护器SPD | 个 | 1.000 |  | 0
127 | 硬盘录像机 | 1、录像设备 数字录像机 4路输入 2、硬盘录像机 32路 | 台 | 1.000 |  | 0
128 | 硬盘 3T | 1、磁盘阵列机安装 每增加1个标准硬盘 2、硬盘 3T | 台 | 1.000 |  | 0
129 | 16口POE网络交换机 | 1、工作组级交换机安装 2、16口POE网络交换机 | 台 | 1.000 |  | 0
130 | 监控头 | 1、监控摄像设备安装 球型一体机 2、监控头 | 台 | 8.000 |  | 0
131 | 网络插座 | 1、安装8位模块式信息插座 单口 2、网络插座 | 个 | 1.000 |  | 0
132 | 接线盒 | 1、接线盒安装 接线盒 暗装 2、接线盒 | 个 | 9.000 |  | 0
133 | 双绞线缆测试 | 1、4对双绞线缆测试 五类以上 | 点 | 1.000 |  | 0
134 | 安全防范分系统调试 | 1、安全防范分系统调试 电视监控系统 摄像机(台) | 系统 | 8.000 |  | 0
135 | 凿槽补槽 | 1、凿槽、刨沟(砖结构) 宽×深(mm以内) 70×70 2、沟槽修补 尺寸(宽×深mm) 70×70 | m | 24.700 |  | 0
136 | 防雷接地
137 | 避雷网（利用屋面金属） | 1、均压环敷设 利用型钢 | m | 113.200 |  | 0
138 | 避雷网（热浸镀锌圆钢φ10） | 1、避雷网安装 沿折板支架敷设 2、热浸镀锌圆钢 φ10 | m | 14.100 |  | 0
139 | 避雷引下线 | 1、避雷引下线敷设 利用金属构件引下 | m | 100.420 |  | 0
140 | 均压环 | 1、均压环敷设 利用梁内钢筋 | m | 120.200 |  | 0
141 | 防雷接地电阻测试点 | 1、接地测试板制作、安装 | 处 | 2.000 |  | 0
142 | MEB端子板 | 1、等电位端子箱安装 端子箱明装（半周长mm以内） 700 2、MEB端子板 | 块 | 1.000 |  | 0
143 | LEB端子板 | 1、等电位端子箱安装 端子箱明装（半周长mm以内） 300 2、LEB端子板 | 块 | 3.000 |  | 0
144 | 接地母线 | 1、接地母线敷设 户内接地母线敷设 2、镀铜扁钢 -40*4 | m | 3.000 |  | 0
145 | 接地线 | 1、硬绝缘导线管内穿线 导线截面(mm2以内) 35 2、绝缘电线 BVR25 | m | 3.000 |  | 0
146 | 接地装置 | 1、接地装置调试 接地网 | 系统 | 1.000 |  | 0
147 | 光伏
148 | 薄膜光伏板 | 1、太阳能电池板组装、测试 太阳能板（Wp以下） 500 2、薄膜光伏板 0.28kWp | 套 | 4.000 |  | 0
149 | 光伏逆变器 | 1、光伏逆变器安装、调试 额定交流输出功率(KW以下) 10 2、光伏逆变器 3kw | 组 | 1.000 |  | 0
150 | 交流汇流箱 | 1、控制设备及低压电器安装 成套配电箱安装 悬挂式(半周长m以内) 0.5 2、交流汇流箱 | 台 | 1.000 |  | 0
151 | 电力电缆 YJV-3x6 | 1、铜芯电力电缆敷设 电缆(截面mm2以下) 10 2、铜芯电缆 YJV-3x6 | m | 15.130 |  | 0 | 主材甲供
152 | 电力电缆 YJV-1x4 | 1、铜芯电力电缆敷设 电缆(截面mm2以下) 10 2、铜芯电缆 YJV-1x4 | m | 10.000 |  | 0 | 主材甲供
153 | 暗配管 SC32 | 1、镀锌电线管砖、混凝土结构暗配 公称直径(mm以内) 32 2、镀锌电线管 SC32 | m | 5.000 |  | 0 | 主材甲供
154 | 薄膜光伏板支架 | 1、太阳能电池板钢架安装 方阵钢架 墙面、屋面上 2、方阵钢架 | m2 | 8.640 |  | 0
155 | 太阳能电池与控制屏联测 | 1、太阳能电池与控制屏联测 单方阵系统 | 组 | 1.000 |  | 0
156 | 室内给排水
157 | 生活给水系统
158 | 薄壁不锈钢管 DN50 | 1、给排水管道 室内薄壁不锈钢管(卡压连接) 公称直径(mm以内) 50 2、薄壁不锈钢管 DN50 3、给水室内不锈钢管卡压管件 DN50 4、管道消毒、冲洗 公称直径(mm以内) 50 | m | 7.200 |  | 0 | 主材甲供
159 | 薄壁不锈钢管 DN32 | 1、给排水管道 室内薄壁不锈钢管(卡压连接) 公称直径(mm以内) 32 2、薄壁不锈钢管 DN32 3、给水室内不锈钢管卡压管件 DN32 4、管道消毒、冲洗 公称直径(mm以内) 32 | m | 9.000 |  | 0 | 主材甲供
160 | 薄壁不锈钢管 DN25 | 1、给排水管道 室内薄壁不锈钢管(卡压连接) 公称直径(mm以内) 25 2、薄壁不锈钢管 DN25 3、给水室内不锈钢管卡压管件 DN25 | m | 8.100 |  | 0 | 主材甲供
161 | 薄壁不锈钢管 DN20 | 1、给排水管道 室内薄壁不锈钢管(卡压连接) 公称直径(mm以内) 20 2、薄壁不锈钢管 DN20 3、给水室内不锈钢管卡压管件 DN20 | m | 0.400 |  | 0 | 主材甲供
162 | 薄壁不锈钢管 DN15 | 1、给排水管道 室内薄壁不锈钢管(卡压连接) 公称直径(mm以内) 15 2、薄壁不锈钢管 DN15 3、给水室内不锈钢管卡压管件 DN15 | m | 2.224 |  | 0 | 主材甲供
163 | 水表组 DN50 | 1、焊接法兰水表 公称直径（mm以内） 50 2、水表 DN50 3、闸阀 DN50 4、Y型过滤器 DN50 5、倒流防止器 DN50 6、钢板平焊法兰 DN50 | 组 | 1.000 |  | 0
164 | 一般钢套管 DN50 | 1、一般钢套管制作安装 介质管道公称直径(mm以内) 50 2、焊接钢管 | 个 | 1.000 |  | 0
165 | 一般钢套管 DN25 | 1、一般钢套管制作安装 介质管道公称直径(mm以内) 32 2、焊接钢管 | 个 | 3.000 |  | 0
166 | 一般钢套管 DN15 | 1、一般钢套管制作安装 介质管道公称直径(mm以内) 20 2、焊接钢管 | 个 | 2.000 |  | 0
167 | 手提式干粉灭火器 MF/ABC3 | 1、灭火器具安装 灭火器安装 放置式 2、手提式干粉灭火器 MF/ABC3 | 具 | 4.000 |  | 0
168 | 污水系统
169 | UPVC排水管 DN150 | 1、室内塑料排水管(粘接) 公称外径(mm以内) 160 2、UPVC排水管 DN150 3、室内塑料排水管件 DN150 | m | 5.800 |  | 0 | 主材甲供
170 | UPVC排水管 DN100 | 1、室内塑料排水管(粘接) 公称外径(mm以内) 110 2、UPVC排水管 DN100 3、室内塑料排水管件 DN100 | m | 1.600 |  | 0 | 主材甲供
171 | UPVC排水管 DN75 | 1、室内塑料排水管(粘接) 公称外径(mm以内) 75 2、UPVC排水管 DN75 3、室内塑料排水管件 DN75 | m | 0.500 |  | 0 | 主材甲供
172 | UPVC排水管 DN50 | 1、室内塑料排水管(粘接) 公称外径(mm以内) 50 2、UPVC排水管 DN50 3、室内塑料排水管件 DN50 | m | 0.600 |  | 0 | 主材甲供
173 | 洗脸盆 | 1、洗脸盆 台下式 冷热水 2、洗脸盆+水龙头（含角阀等配件） | 组 | 1.000 |  | 0
174 | 蹲便器 | 1、蹲式大便器安装 瓷低水箱 2、瓷蹲式大便器+水箱（含角阀等配件） | 组 | 1.000 |  | 0
175 | 冲洗水龙头 DN25 | 1、单冷水龙头安装 公称直径(mm以内) 25 2、冲洗水龙头 DN25 | 个 | 3.000 |  | 0
176 | 地漏 DN150 | 1、地漏安装 公称直径(mm以内) 150 2、地漏 DN150 | 个 | 5.000 |  | 0
177 | 地漏 DN50 | 1、地漏安装 公称直径(mm以内) 50 2、地漏 DN50 | 个 | 1.000 |  | 0
178 | 一般塑料套管 DN150 | 1、一般塑料套管制作安装 介质管道公称直径(mm以内) 150 2、UPVC排水管 DN200 | 个 | 3.000 |  | 0
179 | 一般塑料套管 DN100 | 1、一般塑料套管制作安装 介质管道公称直径(mm以内) 100 2、UPVC排水管 DN150 | 个 | 1.000 |  | 0
180 | 雨水系统
181 | UPVC排水管 DN75 | 1、室内塑料雨水管(粘接) 公称外径(mm以内) 75 2、UPVC排水管 DN75 3、室内塑料排水管件 DN75 | m | 37.320 |  | 0
182 | 侧入式雨水斗 DN75 | 1、普通雨水斗安装 公称直径(mm以内) 100 2、侧入式雨水斗 DN75 | 个 | 4.000 |  | 0
183 | 87型雨水斗 DN75 | 1、普通雨水斗安装 公称直径(mm以内) 100 2、87型雨水斗 DN75 | 个 | 1.000 |  | 0
184 | 溢流管 DN100 | 1、溢流管 DN100 | m | 1.950 |  | 0
185 | 一般塑料套管 DN75 | 1、一般塑料套管制作安装 介质管道公称直径(mm以内) 65 2、UPVC排水管 DN100 | 个 | 4.000 |  | 0
186 | 室外电气
187 | 埋地管 HDPE50 | 1、刚性难燃线管埋地敷设 公称直径（mm以内） 50 2、塑料管 HDPE50 | m | 9.000 |  | 0 | 主材甲供
188 | 挖沟槽土方 | 1、人工挖沟槽土方 一、二类土 深度在2m内 2、挖掘机挖沟槽、基坑土方 一、二类土 | m3 | 4.050 |  | 0
189 | 回填方 | 1、回填土 夯实机夯实 槽、坑 | m3 | 4.050 |  | 0
190 | 室外给排水
191 | 生活给水系统
192 | 厚壁S31608不锈钢管 DN50 | 1、给排水管道 室外镀锌钢管(螺纹连接) 公称直径(mm以内) 50 2、厚壁S31608不锈钢管 DN50 3、室外不锈钢管管件 DN50 4、管道消毒、冲洗 公称直径(mm以内) 50 | m | 14.600 |  | 0 | 主材甲供
193 | 挖沟槽土方 | 1、人工挖沟槽土方 一、二类土 深度在2m内 2、挖掘机挖沟槽、基坑土方 一、二类土 | m3 | 4.745 |  | 0
194 | 回填方 | 1、回填土 夯实机夯实 槽、坑 | m3 | 4.716 |  | 0
195 | 污水系统
196 | HDPE双壁波纹排水管 DN200 | 1、双壁波纹管安装[PVC-U或HDPE](承插式胶圈接口) 管径300mm以内 2、HDPE双壁波纹排水管 DN200 8KN/m2 3、橡胶圈 DN200 4、管道闭水试验 管径400mm以内 | m | 41.290 |  | 0 | 主材甲供
197 | UPVC排水管 DN150 | 1、室内塑料排水管(粘接) 公称外径(mm以内) 160 2、UPVC排水管 DN150 3、室内塑料排水管件 DN150 | m | 12.859 |  | 0 | 主材甲供
198 | 玻璃钢化粪池 YJBH-1-I型 | 1、玻璃钢化粪池安装 容量 9m3 2、圆形污水检查井 砖砌直筒式 适用管径 ≤400 井径700 井深1.2m 3、球墨铸铁井盖 φ700 C250 | 座 | 1.000 |  | 0
199 | 砖砌污水检查井 φ700 | 1、圆形污水检查井 砖砌直筒式 适用管径 ≤400 井径700 井深1.2m 2、球墨铸铁井盖 φ700 C250 | 座 | 4.000 |  | 0
200 | 挖沟槽土方 | 1、人工挖沟槽土方 一、二类土 深度在2m内 2、挖掘机挖沟槽、基坑土方 一、二类土 | m3 | 21.338 |  | 0
201 | 回填方 | 1、回填土 夯实机夯实 槽、坑 | m3 | 19.814 |  | 0
202 | 雨水系统
203 | HDPE双壁波纹排水管 DN300 | 1、双壁波纹管安装[PVC-U或HDPE](承插式胶圈接口) 管径300mm以内 2、HDPE双壁波纹排水管 DN300 8KN/m2 3、橡胶圈 DN300 4、管道闭水试验 管径400mm以内 | m | 17.800 |  | 0 | 主材甲供
204 | HDPE双壁波纹排水管 DN200 | 1、双壁波纹管安装[PVC-U或HDPE](承插式胶圈接口) 管径300mm以内 2、橡胶圈 DN200 3、HDPE双壁波纹排水管 DN200 8KN/m2 4、管道闭水试验 管径400mm以内 | m | 12.600 |  | 0 | 主材甲供
205 | UPVC排水管 DN75 | 1、室内塑料雨水管(粘接) 公称外径(mm以内) 75 2、UPVC排水管 DN75 3、室内塑料排水管件 DN75 | m | 1.200 |  | 0 | 主材甲供
206 | 钢筋砼雨水检查井 φ700 | 1、非定型井垫层 混凝土 2、现浇钢筋混凝土池 池壁(隔墙) 圆、弧形(厚度) 20cm以内 3、非定型井 井盖、井箅安装 检查井 铸铁井盖、座 4、球墨铸铁井盖 φ700 C250 5、预埋铁件 6、钢筋制作、安装 带肋钢筋 Φ25mm以外 | 座 | 1.000 |  | 0
207 | 挖沟槽土方 | 1、人工挖沟槽土方 一、二类土 深度在2m内 2、挖掘机挖沟槽、基坑土方 一、二类土 | m3 | 13.455 |  | 0
208 | 回填方 | 1、回填土 夯实机夯实 槽、坑 | m3 | 11.796 |  | 0
209 | 脚手架搭拆 |  | 项 | 1.000 |  | 0
210 | 安全文明措施费 | 安全文明措施费计算规则《参考工程项目安全生产费用提取申报表》 ，按实际发生结算。 | 项 | 1 | 11000 | 11000 | 不可调整
211 | 预留金 |  | 项 | 1 | 28000 | 28000 | 不可调整
总计（含3%增值税专用发票） | [5 empty] | 588969.79

## 综合单价分析表 (hidden)
南沙湾垃圾压缩站还建工程-劳务招标工程量清单
分包报价综合单价分析表
单位：元
序号 | 项目名称 | 项目特征描述 | 计量规则 | 甲供材料 | 单位 | 工程量（暂定） | 不含税综合单价组成 |  |  |  | 增值税 |  | 含税 综合单价 | 合价 | 备注
[7 empty] | 人工 | 主材 | 损耗辅材机械 | 管理费利润等 | 增值税率 | 增值税金
1
2
3
4
5
6
7
8
9
10
合计：

## 甲供材料一览表
南沙湾垃圾压缩站还建工程-劳务招标工程量清单
甲供材料一览表
序号 | 材料名称 | 规格型号 | 约定损耗率 | 备注
1 | 米白色面砖 | 厚度：8mm | 1.035%
2 | 面砖 | 厚度：8mm | 1.04%
3 | 面砖 100×1200 | 厚度：8mm | 1.02%
4 | 防滑地砖 | 厚度：10mm | 1.02%
5 | 地砖 | 厚度：10mm | 1.02%
6 | 铝合金方板 | 300×300 | 1.02%
7 | 3mm铝板 | 3mm铝板 | 1.06% | 铝合金包柱
8 | 3mm铝板 | 3mm铝板 | 1.03% | 3mm金属装饰线
9 | 3mm铝板 | 3mm铝板 | 1.15% | 3mm金属窗套
10 | 外层压型金属板 | 1.0mm厚外层压型金属板（绿色） | 1.307%
11 | 厚壁S31608不锈钢管 | DN50 | 1.02%
12 | 薄壁不锈钢管 | DN50 | 0%
13 | 薄壁不锈钢管 | DN32 | 0%
14 | 薄壁不锈钢管 | DN25 | 0%
15 | 薄壁不锈钢管 | DN20 | 0%
16 | 薄壁不锈钢管 | DN15 | 0%
17 | HDPE管 | DN50 | 1.1%
18 | HDPE双壁波纹排水管 | DN200 8KN/m2 | 1.01%
19 | HDPE双壁波纹排水管 | DN300 8KN/m2 | 1.01%
20 | UPVC排水管 | DN150 | 0%
21 | UPVC排水管 | DN100 | 0%
22 | UPVC排水管 | DN50 | 0%
23 | UPVC排水管 | DN75 | 0%
24 | 绝缘电线 | WDZC-BYJ-4 | 1.05%
25 | 绝缘电线 | WDZC-BYJ-2.5 | 1.1%
26 | 铜芯电缆 | YJV22-5x16 | 1.01%
27 | 铜芯电缆 | YJV-5x16 | 1.01%
28 | 铜芯电缆 | YJV-3x6 | 1.009%
29 | 铜芯电缆 | YJV-1x4 | 1.01%
30 | 铜芯电缆 | WDZB-YJV-5x4 | 1.01%
31 | 铜芯电缆 | WDZC-YJV-5x4 | 1.01%
32 | 铜芯电缆 | WDZC-YJV-3x6 | 1.01%
33 | 镀锌电线管 | SC50 | 1.03%
34 | 镀锌电线管 | SC32 | 1.029%
35 | 镀锌电线管 | SC25 | 1.03%
36 | 镀锌电线管 | SC20 | 1.029%
37 | 镀锌电线管 | JDG32 | 1.03%
38 | 镀锌电线管 | JDG20 | 1.03%
39 | 镀锌电线管 | JDG25 | 1.03%
40 | 成套配电箱 | 1AWAP | 0%
41 | 成套配电箱 | 1APys | 0%
42 | 成套配电箱 | AP1 | 0%
43 | 成套配电箱 | AP2 | 0%
44 | 成套配电箱 | AP3 | 0%

## 安全文明施工措施费工作清单
南沙湾垃圾压缩站还建工程-劳务招标工程量清单
序号 | 项目名称 | 项目特征描述 | 备注
一 | 临时设施
（1） | 项目办公场所
1 | 项目部施工总承包办公室 | 1.按照项目部施工总承包方办公区域管理要求自主配备相应办公设施、用电设施； 2.按照项目部施工总承包方办公区域管理要求管理办公室内环境、卫生及安全用电； 3.分包方按照办公室室内建筑面积 元/m2/月价格按月缴纳办公室使用费用（包含办公室使用费、税金、水电费，不含室内外办公设施、用电设备）； 4.分包方安装使用大功率电器设备需报施工总承包方项目部管理人员审批统一后方可使用； 5.如在使用过程中，出现违反项目部施工总承包方有关办公区域管理的有关行为，项目部施工总承包方有权收回办公室使用权，并按约定租金的双倍处罚。其他综合考虑
2 | 项目附近租赁办公室 | 1.按照施工总承包方的管理要求租赁、布置办公室，符合国家、地区及施工总承包方的卫生、健康、安全、消防等管理规定； 2.其他：综合考虑
（2） | 项目工人生活场所
1 | 项目部施工总承包方临时设施 | 1.按照项目部施工总承包方工地生活区域管理要求自主配备相应生活设施、用电设施； 2.按照项目部施工总承包方工地生活区域管理要求管理宿舍室内环境、卫生及安全用电； 3.分包方按照宿舍数量 元/间/月的价格按月缴纳宿舍使用费用（包含宿舍使用费、税金、水电费，不含室内外办公设施、用电设备）； 4.分包方安装使用大功率电器设备需报施工总承包方项目部管理人员审批统一后方可使用； 5.如在使用过程中，出现违反项目部施工总承包方有关工地生活区域管理的有关行为，项目部施工总承包方有权收回宿舍使用权，并按约定租金的双倍处罚。其他综合考虑
2 | 项目附近租赁生活场所 | 1.按照施工总承包方的管理要求租赁、布置工人生活区，符合国家、地区及施工总承包方的卫生、健康、安全、消防等管理规定； 2.其他：综合考虑
二 | 安全施工
（1） | 安全措施的配备
1 | 垂直方向交叉作业防护 | 设置防护隔离棚或其他设施满足施工总承包方安全管理的其他要求。
2 | 高空作业防护 | 有悬挂安全带的悬索或其他设施；有操作平台；有上下的梯子或其他形式的通道及满足施工总承包方安全管理的其他要求。
3 | 保健急救措施 | 保健医药用品、急救用品，水上水下作业救生设备器具及满足施工总承包方安全管理的其他要求。
4 | 施工机具的防护 | 施工机具防雨、防风、防沙尘的防护措施以及及满足施工总承包方安全管理的其他要求。
（2） | 安全教育
1 | 安全教育 | 对进场作业的工人进行安全生产教育，按要求对其进行施工工序的安全交底并形成教育、交底记录以及及满足施工总承包方安全管理的其他要求。
三 | 文明施工
（1） | 标识标语
1 | 标识标语 | 按照施工总承包方的管理要求按时、按位置设置施工范围内的标识标语，具体作法参考正方建设《施工现场安全与文明施工标准化手册》2021版）。
（2） | 材料设备堆放
1 | 材料设备堆放 | 分包材料设备堆放的堆放、材料设备的标识标牌要符合施工总承包方的管理要求，符合国家、地区及施工总承包方的安全、消防及文明施工等管理规定
四 | 环境保护
（1） | 清洁卫生
1 | 清洁卫生 | 在生活区、办公区、施工区产生的生活、办公及施工的分包管理人员、作业人员须按照项目部施工总承包方的管理要求，满足国家、地区及施工总承包方的卫生、健康、清洁等管理规定。
（2） | 垃圾清理
1 | 垃圾清理 | 生活区、办公区、施工区产生的生活、办公及施工垃圾应及时清理归堆运至项目部施工总承包方的规定集中堆放地，做到工完场清。