## 景观部分
南沙湾垃圾压缩站还建工程-材料采购招标工程量清单
工程名称：南沙湾垃圾压缩站还建工程 |  |  |  |  | 编号：
序号 | 项目名称 | 项目特征描述 | 单位 | 工程量 | 金额（元） |  | 备注
[5 empty] | 全费用 综合单价 | 合价
1 | 米白色面砖 | 1、厚度：8mm 2、米白色面砖 3、含材料加工，根据现场下料尺寸，综合考虑切片加工费 4、色泽均匀度，表面光洁度、尺寸规整 5、提供样板供甲方确认 | m2 | 380.96 |  | 0
2 | 面砖 | 1、厚度：8mm 2、面砖 3、含材料加工，根据现场下料尺寸，综合考虑切片加工费 4、色泽均匀度，表面光洁度、尺寸规整 5、提供样板供甲方确认 | m2 | 298.93 |  | 0
3 | 面砖 100×1200 | 1、厚度：8mm 2、踢脚线面砖 100×1200 3、含材料加工，根据现场下料尺寸，综合考虑切片加工费 4、色泽均匀度，表面光洁度、尺寸规整 5、提供样板供甲方确认 | m2 | 1.07 |  | 0
4 | 防滑地砖 | 1、厚度：10mm 2、防滑地砖 3、含材料加工，根据现场下料尺寸，综合考虑切片加工费 4、色泽均匀度，表面光洁度、尺寸规整 5、提供样板供甲方确认 | m2 | 3.82 |  | 0
5 | 地砖 | 1、厚度：10mm 2、地砖 3、含材料加工，根据现场下料尺寸，综合考虑切片加工费 4、色泽均匀度，表面光洁度、尺寸规整 5、提供样板供甲方确认 | m2 | 8.92 |  | 0
6 | 铝合金方板 300×300 | 1、规格型号：成品冲孔铝合金方板 300×300 2、含主材及辅材费用 3、色泽均匀度，表面光洁度、尺寸规整 4、提供样板供甲方确认 | m2 | 191.49 |  | 0
7 | 3mm铝板 | 1、规格型号：3mm铝板 2、含主材及辅材费用 3、色泽均匀度，表面光洁度、尺寸规整 4、提供样板供甲方确认 5、用于铝合金包柱、3mm金属装饰线、3mm金属窗套、钢雨棚 | m2 | 177.43 |  | 0
8 | 外层压型金属板 | 1、规格型号：1.0mm厚外层压型金属板（绿色） 2、含主材及辅材费用 3、色泽均匀度，表面光洁度、尺寸规整 4、提供样板供甲方确认 5、用于屋1 钢结构不上人屋面 | m2 | 249.13 |  | 0
9 | 铝合金平开窗 | 1、框、扇材质:1.8mm厚铝合金含安装 2、玻璃品种、厚度:6mm厚普通玻璃 3、其它:综合考虑按图纸和规范要求而实施、完成这项工程的一切有关费用 | m2 | 17.28 |  | 0
10 | 铝合金上悬窗 | 1、框、扇材质:1.8mm厚铝合金含安装 2、玻璃品种、厚度:6mm厚普通玻璃 3、其它:综合考虑按图纸和规范要求而实施、完成这项工程的一切有关费用 | m2 | 8.28 |  | 0
11 | 电动卷帘门 | 1、钢质卷帘门制作安装 2、包含五金配件及电机 3、其它:综合考虑按图纸和规范要求而实施、完成这项工程的一切有关费用 | m2 | 54.6 |  | 0
12 | 金属百叶窗 | 1、框、扇材质:1.4mm厚断热铝合金 2、其它:综合考虑按图纸和规范要求而实施、完成这项工程的一切有关费用 | m2 | 18.48 |  | 0
13 | 厚壁S31608不锈钢管 | 1、规格型号：厚壁S31608不锈钢管 DN50 2、含室外不锈钢管管件 DN50 3、含主材及辅材费用 | m | 14.89 |  | 0
14 | 薄壁不锈钢管 | 1、规格型号：薄壁不锈钢管 DN50 2、含给水室内不锈钢管卡压管件 DN50 3、含主材及辅材费用 | m | 7.1 |  | 0
15 | 薄壁不锈钢管 | 1、规格型号：薄壁不锈钢管 DN32 2、含给水室内不锈钢管卡压管件 DN32 3、含主材及辅材费用 | m | 8.87 |  | 0
16 | 薄壁不锈钢管 | 1、规格型号：薄壁不锈钢管 DN25 2、含给水室内不锈钢管卡压管件 DN25 3、含主材及辅材费用 | m | 7.98 |  | 0
17 | 薄壁不锈钢管 | 1、规格型号：薄壁不锈钢管 DN20 2、含给水室内不锈钢管卡压管件 DN20 3、含主材及辅材费用 | m | 0.39 |  | 0
18 | 薄壁不锈钢管 | 1、规格型号：薄壁不锈钢管 DN15 2、含给水室内不锈钢管卡压管件 DN15 3、含主材及辅材费用 | m | 2.19 |  | 0
19 | HDPE管 | 1、规格型号：HDPE管 DN50 2、含管件 3、含主材及辅材费用 | m | 9.9 |  | 0
20 | HDPE双壁波纹排水管 | 1、规格型号：HDPE双壁波纹排水管 DN200 8KN/m2 2、含橡胶圈 DN200 3、含主材及辅材费用 | m | 54.42 |  | 0
21 | HDPE双壁波纹排水管 | 1、规格型号：HDPE双壁波纹排水管 DN300 8KN/m2 2、含橡胶圈 DN300 3、含主材及辅材费用 | m | 17.97 |  | 0
22 | UPVC排水管 | 1、规格型号：UPVC排水管 DN150 2、含室内塑料排水管件 DN150 3、含主材及辅材费用 | m | 18.04 |  | 0
23 | UPVC排水管 | 1、规格型号：UPVC排水管 DN100 2、含室内塑料排水管件 DN100 3、含主材及辅材费用 | m | 4.64 |  | 0
24 | UPVC排水管 | 1、规格型号：UPVC排水管 DN50 2、含室内塑料排水管件 DN50 3、含主材及辅材费用 | m | 0.6 |  | 0
25 | UPVC排水管 | 1、规格型号：UPVC排水管 DN75 2、含室内塑料排水管件 DN75 3、含主材及辅材费用 | m | 39.28 |  | 0
26 | 绝缘电线 | 1、名称:绝缘电线 2、型号：WDZC-BYJ-4 | m | 480.23 |  | 0
27 | 绝缘电线 | 1、名称:绝缘电线 2、型号：WDZC-BYJ-2.5 | m | 570.76 |  | 0
28 | 铜芯电缆 | 1、名称:铜芯电缆 2、型号:YJV22 3、规格:5x16 4、材质:铜芯 5、敷设方式、部位:管内 6、电压等级(kV):1kV | m | 16.94 |  | 0 | 新兴、宝胜、远东、深缆、广州电缆、南洋、番禺电缆
29 | 铜芯电缆 | 1、名称:铜芯电缆 2、型号:YJV 3、规格:5x16 4、材质:铜芯 5、敷设方式、部位:管内 6、电压等级(kV):1kV | m | 12.3 |  | 0 | 新兴、宝胜、远东、深缆、广州电缆、南洋、番禺电缆
30 | 铜芯电缆 | 1、名称:铜芯电缆 2、型号:YJV 3、规格:3x6 4、材质:铜芯 5、敷设方式、部位:管内 6、电压等级(kV):1kV | m | 15.28 |  | 0 | 新兴、宝胜、远东、深缆、广州电缆、南洋、番禺电缆
31 | 铜芯电缆 | 1、名称:铜芯电缆 2、型号:YJV 3、规格:1x4 4、材质:铜芯 5、敷设方式、部位:管内 6、电压等级(kV):1kV | m | 10.1 |  | 0 | 新兴、宝胜、远东、深缆、广州电缆、南洋、番禺电缆
32 | 铜芯电缆 | 1、名称:铜芯电缆 2、型号:WDZB-YJV 3、规格:5x4 4、材质:铜芯 5、敷设方式、部位:管内 6、电压等级(kV):1kV | m | 30.3 |  | 0 | 新兴、宝胜、远东、深缆、广州电缆、南洋、番禺电缆
33 | 铜芯电缆 | 1、名称:铜芯电缆 2、型号:WDZC-YJV 3、规格:5x4 4、材质:铜芯 5、敷设方式、部位:管内 6、电压等级(kV):1kV | m | 107.52 |  | 0 | 新兴、宝胜、远东、深缆、广州电缆、南洋、番禺电缆
34 | 铜芯电缆 | 1、名称:铜芯电缆 2、型号:WDZC-YJV 3、规格:3x6 4、材质:铜芯 5、敷设方式、部位:管内 6、电压等级(kV):1kV | m | 37.76 |  | 0 | 新兴、宝胜、远东、深缆、广州电缆、南洋、番禺电缆
35 | 镀锌电线管 | 1、规格型号：镀锌电线管 SC50 2、含主材及辅材费用 | m | 13.64 |  | 0
36 | 镀锌电线管 | 1、规格型号：镀锌电线管 SC32 2、含主材及辅材费用 | m | 81.2 |  | 0
37 | 镀锌电线管 | 1、规格型号：镀锌电线管 SC25 2、含主材及辅材费用 | m | 95.17 |  | 0
38 | 镀锌电线管 | 1、规格型号：镀锌电线管 SC20 2、含主材及辅材费用 | m | 195.36 |  | 0
39 | 镀锌电线管 | 1、规格型号：镀锌电线管 JDG32 2、含主材及辅材费用 | m | 10.3 |  | 0
40 | 镀锌电线管 | 1、规格型号：镀锌电线管 JDG25 2、含主材及辅材费用 | m | 8.24 |  | 0
41 | 镀锌电线管 | 1、规格型号：镀锌电线管 JDG20 2、含主材及辅材费用 | m | 28.94 |  | 0
42 | 成套配电箱 | 1.名称:配电箱 2.型号:1AWAP 3.规格:详见设计图纸 4.包括根据图纸、材料表及规范要求完成清单项目所需的其他工作 | 台 | 1 |  | 0
43 | 成套配电箱 | 1.名称:配电箱 2.型号:1APys 3.规格:详见设计图纸 4.包括根据图纸、材料表及规范要求完成清单项目所需的其他工作 | 台 | 1 |  | 0
44 | 成套配电箱 | 1.名称:配电箱 2.型号:AP1 3.规格:详见设计图纸 4.包括根据图纸、材料表及规范要求完成清单项目所需的其他工作 | 台 | 1 |  | 0
45 | 成套配电箱 | 1.名称:配电箱 2.型号:AP2 3.规格:详见设计图纸 4.包括根据图纸、材料表及规范要求完成清单项目所需的其他工作 | 台 | 1 |  | 0
46 | 成套配电箱 | 1.名称:配电箱 2.型号:AP3 3.规格:详见设计图纸 4.包括根据图纸、材料表及规范要求完成清单项目所需的其他工作 | 台 | 1 |  | 0
47 | 预留金 |  | 项 | 1 | 7300 | 7300
| 总计（含13%增值税专用发票） |  | 元 | 153375.09
备注： 1、综合单价为含税,运输费、运输保险费、货到工地； 2、供货日期、供货品质严格按照甲方要求供应； 3、按实际发生工程量计算，施工过程中涉及数量必须及时进行签字确认。 4、本项目不接受不平衡报价。
编制： |  |  | 审核：