## 门窗及墙面地面维修
门窗及墙面地面维修项目清单
序号 | 项目名称 | 项目特征描述 | 单位 | 数量 | 不含税单价（元） | 不含税合价（元） | 备注
一 | 成品保护
1 | 入户门、户内门门扇保护 | 进户门及户内门采用成品门套进行保护 | 樘 | 1 | 30.76 | 30.76
2 | 楼地面成品保护 | 1、含主材费 2、清扫表面、铺设、成品保护、材料清理归 堆，清洁表面 | m2 | 1 | 5.28 | 5.28
3 | 墙柱面成品保护 | 1、含主材费 2、清扫表面、铺设、成品保护、材料清理归 堆，清洁表面 | m2 | 1 | 9.05 | 9.05
4 | 道路保护(夹板/模板) | 1、18mm厚防水胶合板 2、主材损耗率1.5% 3、因挖机开挖而需用夹板/模板保护路面 | m2 | 1 | 39.5 | 39.5
5 | 土工布保护 | 1、100g土工布 2、主材损耗率1.5% 3、铺设、成品保护、材料清理归堆 | m2 | 1 | 6.7 | 6.7
6 | 铝合金门窗保护 | 1、3mm厚珍珠棉 2、主材损耗率1.5% 3、按照洞口面积计算 | m2 | 1 | 10.85 | 10.85
7 | 空调外机保护 | 1、方钢，尺寸综合考虑； 2、包括钢架的制作 、安装、油漆等 | 台 | 1 | 247 | 247
8 | 空调盘管机进出风口保护 | 空调盘管机进出风口采用薄膜保护 ，周边美纹纸粘贴 | m2 | 1 | 5.01 | 5.01
9 | 墙柱面阳角、门框、窗框 、门槛保护 | 1、9mm厚胶合板 2、主材损耗率1.5% 3、清扫表面、铺设、成品保护、材料清理归 堆，清洁表面 | m | 1 | 4.4 | 4.4
10 | 电梯内装饰保护 | 清扫表面、木板铺设保护、完工后的拆除清 理，材料清理归堆外运 ，清洁表面。 | m2 | 1 | 16.9 | 16.9
11 | 精保洁 | 因精装单位精保洁不到位 ，需第三方单位进 行精保洁施工 ，由甲方工程师通知第三方单位进场。按户内实际保洁面积计算 。正常施 工后的完清保洁不含在内。 | m2 | 1 | 7.6 | 7.6
12 | 地面清理、保洁 | 仅指应甲方单独委托的现场清理及保洁工 作；第三方本身维修改造工程后的保洁工作 已含在对应列项的综合单价中 ，不再计取本 子项。 | m2 | 1 | 4.8 | 4.8
13 | 墙面清理、保洁（室内作业） | 按需清理的墙面面积计算 ，水平向按实际需 清理的范围计入 、垂直向按层高计入 。包含 材料、机具、人工、措施等全部费用 。仅指 应甲方单独委托的现场清理及保洁工作 ；毛 坯房第三方本身维修改造工程后的初保洁工 作已含在对应列项的综合单价中 ，不再计取 本子项。 | m2 | 1 | 3.9 | 3.9
二 | 措施
14 | 现场维护（警戒绳） | 室外维修拉设警戒绳 ，可重复利用 | m | 1 | 3.9425 | 3.9425
15 | 铁马围挡 | 材料运输、搭、拆的租赁费 。已综合考虑使用台班和时间 | m | 1 | 9.5 | 9.5
16 | 现场维护（彩条布） | 室外维修拉设彩条布 ，可重复利用 | m2 | 1 | 12.255 | 12.255
17 | 现场维护（档板） | 室外维修拉设挡板及支架 ，可重复利用 | m2 | 1 | 39.387 | 39.387
18 | 搭设防护栏 | 投影长度，人工费，含彩条布、密度网等 | m | 1 | 61.1325 | 61.1325
19 | 搭拆钢管脚手架 | 材料运输、搭、拆脚手架、安全网、钢管、 扣件等的租赁费 。已综合考虑脚手架使用台 班和时间，不因使用时间而调整价格 | m2 | 1 | 23.6265 | 23.6265
20 | 搭拆毛竹脚手架 | 材料运输、搭、拆毛竹脚手架及脚手架的租 赁费。顶棚不计算面积 ，按墙面计算（不扣 除门窗洞口） 。已综合考虑脚手架使用台班 和时间 | m2 | 1 | 16.625 | 16.625
21 | 满堂脚手架 | 材料运输、搭、拆脚手架、安全网、钢管、 扣件等的租赁费 。已综合考虑脚手架使用台 班和时间，不因使用时间而调整价格 。按搭 设体积计算，超高费用不另计 | m3 | 1 | 29.849 | 29.849
22 | 室内内部施工脚手架 | 材料运输、搭、拆脚手架及脚手架的租赁费 。顶棚不计算面积 ，按墙面计算（不扣除门 窗洞口） 。已综合考虑脚手架使用台班和时 间 | m2 | 1 | 14.003 | 14.003
23 | 活动脚手架（墙柱面） | 材料运输、搭、拆脚手架及脚手架的租赁费 。顶棚不计算面积 ，按墙面计算（不扣除门 窗洞口） 。已综合考虑脚手架使用台班和时 间 | m2 | 1 | 28.0915 | 28.0915
24 | 活动脚手架（天棚） | 材料运输、搭、拆脚手架及脚手架的租赁费 | m2 | 1 | 30.457 | 30.457
25 | 吊篮 | 1、连续租赁期不足30天的，按照30个台班计 算，连续租赁期超过30天的，超出天数的费 用按照台班价*超出天数计算 。吊篮须尽量集 中租赁，并在租赁前与业主确认租赁时间 。 2、包括租赁、人工、搭、拆及使用安全吊篮 、吊篮检测费 | 台班 | 1 | 279.6325 | 279.6325
26 | 吊绳（吊板） | 包括租赁、人工、搭、拆及使用安全吊绳。 | 台班 | 1 | 363.223 | 363.223
27 | 搭拆钢管架围挡 | 搭设人工费、搭、拆钢管围挡、木方、竹胶 板的材料费，钢管架料及配件的租赁费 、运 输费及上下车费等 | m2 | 1 | 28.443 | 28.443
28 | 钢管架围挡搭设（只计人工费） | 由于损坏等原因 ，重新搭设的人工费 ，不含 任何材料费用 | m2 | 1 | 16.188 | 16.188
29 | 广告围板搭设 | 1、面层：9mm厚胶合板； 2、骨架：角钢，型号综合考虑 ，单向间距 1500mm； 3、不包括基础费用。 | m2 | 1 | 69.6255 | 69.6255
30 | 广告围板移位 | 1、胶合板钢骨架广告围板移位； 2、距离：500m以内 | m2 | 1 | 19.1995 | 19.1995
31 | 围挡广告布喷绘 | 1、A520喷绘布 2、包含设计、喷绘，满足甲方要求 | m2 | 1 | 51.9175 | 51.9175
32 | 临时围挡制作 | 1、镀锌穿孔钢板围挡 2、0.8厚热镀锌钢板机械冲孔 ，孔径φ 10， 喷涂白色面漆 | m2 | 1 | 116.4415 | 116.4415
33 | 软木板标示牌制作 、安装 | 室内墙面订告示纸用（临时使用） | m2 | 1 | 54.264 | 54.264
三 | 内外墙及地 面工程
34 | 粘土多孔砖墙/水泥砖/各种砌块 | 调运砂浆、运统一砖、砌筑等全部操作过 程，按实际砌筑体积计算 ，构造柱圈梁等并 入砌体体积计算 。（含钢筋模板） | m3 | 1 | 690.0325 | 690.0325
35 | 加气混凝土砌块墙砌筑 | 1、厚度综合考虑 ，综合各类砂浆强度等级、 配合比，含砌体拉结筋 ，人工、材料、机械 、运输、上料 2、不含构造柱、圈梁、过梁等二次构件级模 板费用，二次构件的钢筋 、混凝土及模板单 独计取 3、砌体工程量少于500块，单独补充运输费 200元 | m3 | 1 | 578.74 | 578.74
36 | 灰砂砖墙砌筑 | 1、厚度综合考虑 ，综合各类砂浆强度等级、 配合比，含砌体拉结筋 ，人工、材料、机械 、运输、上料 2、不含构造柱、圈梁、过梁等二次构件级模 板费用，二次构件的钢筋 、混凝土及模板单 独计取 3、砌体工程量少于500块，单独补充运输费 200元 | m3 | 1 | 641.022 | 641.022
37 | 单层单面轻钢龙骨水泥板 隔墙 | 轻钢龙骨、辅材，单面单层水泥板等 | m2 | 1 | 100.111 | 100.111
38 | 单层单面轻钢龙骨石膏板 隔墙 | 轻钢龙骨、辅材，单面单层石膏板 | m2 | 1 | 73.4825 | 73.4825
39 | 双面单层轻钢龙骨石膏板 隔墙(石膏板9.5mm厚) | 轻钢龙骨、辅材，双面单层石膏板 (石膏板 9.5mm厚 | m2 | 1 | 95.874 | 95.874
40 | 双层双面轻钢龙骨石膏板 隔墙(石膏板9.5mm厚) | 轻钢龙骨、辅材、双层双面石膏板 (石膏板 9.5mm厚) | m2 | 1 | 144.3145 | 144.3145
41 | 双层双面轻钢龙骨石膏板 隔墙(石膏板12mm厚) | 轻钢龙骨、辅材、双层双面石膏板 (石膏板 12mm厚) | m2 | 1 | 148.77 | 148.77
42 | 双层双面轻钢龙骨石膏板 隔墙(单层12mm阻燃板+单 | 轻钢龙骨、辅材、双层双面(单层12mm阻燃板 +单层9.5mm厚)石膏板 | m2 | 1 | 172.8525 | 172.8525
43 | 40mm厚混凝土找平层 | 1.厚度：40mm 2.混凝土类别、强度等级：综合 3.分格缝处理及尺寸： 综合 | m2 | 1 | 38.1045 | 38.1045
44 | 混凝土找平层40厚基础 上，每增减5mm，综合单价 增减金额 | 1.厚度：5mm 2.混凝土类别、强度等级：综合 3.分格缝处理及尺寸： 综合 | m2 | 1 | 4.8165 | 4.8165
45 | 20mm厚水泥砂浆找平层 （空鼓、裂缝、渗漏水维 修已经价格包干 ，此项不 适用） | 1.厚度：20mm 2.砂浆类型、配合比：DSM20水泥砂浆 3.防水砂浆（如需） 已包含在该综合单价中 | m2 | 1 | 20.8145 | 20.8145
46 | 水泥砂浆找平层 ，20mm基 础上，每增减5mm，综合单 价增减金额 | 1.厚度：5mm 2.砂浆类型、配合比：DSM20水泥砂浆 3.防水砂浆（如需） 已包含在该综合单价中 | m2 | 1 | 4.161 | 4.161
47 | 涂料踢脚线 | 1、踢脚线位置刷防霉防潮外墙涂料 2、高度：150mm，收口：20mm | m | 1 | 2.4225 | 2.4225
48 | 15mm厚内墙面抹灰 | 1.砂浆类型：DPEM10-MR（中保水性）干拌内 墙抹灰砂浆 2.厚度：15mm厚 3..墙面甩浆拉毛 4.不包含单体0.5㎡以内少量分散的抹灰 | m2 | 1 | 23.4175 | 23.4175
49 | 15mm厚内墙面抹灰（零星 抹灰） | 1.砂浆类型：DPEM10-MR（中保水性）干拌内 墙抹灰砂浆 2.厚度：15mm厚 3..墙面甩浆拉毛 4.单体0.5㎡以内少量分散的抹灰 | m2 | 1 | 113.9335 | 113.9335
50 | 15mm厚内墙面抹灰 ，挂钢丝网 | 1.砂浆类型：DPEM10-MR（中保水性）干拌内 墙抹灰砂浆 2.厚度：15mm厚 3.钢丝网：钢筋混凝土梁柱与砖墙等不同材 料交接处挂300mm宽，丝径0.7mm,12.7*12.7 镀锌钢丝网丝网（不同材质阴角位置挂耐碱 纤维网格布） 4.墙面甩浆拉毛 5.不包含单体0.5㎡以内少量分散的抹灰 | m2 | 1 | 50.6065 | 50.6065
51 | 墙柱面石膏抹灰8mm厚 | 墙面基层处理、拉毛、抹灰，包含主材、人 工、机械、辅材及管理利润费用 | m2 | 1 | 28.215 | 28.215
52 | 5mm厚墙柱面耐碱网格布抗裂砂浆抹灰 | 1.砂浆厚度：5mm厚 2.耐碱网格布一层 3.不包含单体0.5㎡以内少量分散的抹灰 | m2 | 1 | 81.9945 | 81.9945
53 | 内墙批普通腻子（空鼓裂 缝、渗漏水维修都已包 干，不再适用此条） | 基层清理、批嵌内墙腻子二度及打磨平整 （修补腻子需用美纹纸贴方正后再批腻子 ， 交界处打磨平整） | m2 | 1 | 15.7225 | 15.7225
54 | 批成品耐水腻子（空鼓裂 缝、渗漏水维修都已包 干，不再适用此条） | 基层清理、批嵌耐水腻子二度及打磨平整 （修补腻子需用美纹纸贴方正后再批腻子 ， 交界处打磨平整） | m2 | 1 | 16.7295 | 16.7295
55 | 25mm厚外墙面抹灰 | 1.10mm厚聚合物水泥砂浆 II型，按构造要 求，在每层楼地面处预留分隔缝（严禁后切 割分隔条）； 2.15mm厚DPIM15-HR干拌外墙抹灰砂浆（高保 水性），打正底，按构造要求，在每层梁下 处预留分隔条（严禁后切割分隔条 ）； 3.基层处理：墙面甩浆或喷浆处理； 4.砂浆采用商品预拌砂浆 | m2 | 1 | 83.8945 | 83.8945
56 | 25mm厚外墙面抹灰 ，挂钢丝网 | 1.10mm厚聚合物水泥砂浆 II型，按构造要 求，在每层楼地面处预留分隔缝（严禁后切 割分隔条）； 2.15mm厚DPIM15-HR干拌外墙抹灰砂浆（高保 水性），打正底，按构造要求，在每层梁下 处预留分隔条（严禁后切割分隔条 ）； 3.基层处理：墙面甩浆或喷浆处理； 4.砂浆采用商品预拌砂浆； 5.钢筋砼梁柱与砖墙交接处挂 250 mm镀锌铁 丝网（20x20x1）；外墙加气砼砌块墙体需满 挂镀锌铁丝网（20x20x1） | m2 | 1 | 120.08 | 120.08
57 | 外墙保温层脱落含恢复 | 采用机械将原脱落处划线整齐切割 ，清理基 层，垃圾外运，安装外保温板/批嵌弹性腻子 /接缝绑接/满批腻子/STUCCO外墙涂料，按实 结算。材料厚度不限。 | m2 | 1 | 152.2945 | 152.2945
58 | 外墙涂料施工 | 1.原墙面涂料铲除； 2.涂刷外墙涂料 ，包括:外墙防水腻子2道， 乳胶漆一底两面 3.垃圾清运，运距综合考虑 | m2 | 1 | 41.401 | 41.401
59 | 瓷砖墙面 | 1、含主材费，主材损耗率5.56% 2、瓷砖周长及粘接层综合考虑 | m2 | 1 | 87.115 | 87.115
60 | 铺设钢丝网（空鼓裂缝、 渗漏水维修都已包干 ，不 | 基层清理、挂热镀锌钢丝网（ 12.6*12.6*0.7 丝径），用钢钉打弯固定 | m2 | 1 | 19.9215 | 19.9215
61 | 墙面贴耐碱纤维布（空鼓 裂缝、渗漏水维修都已包 | 墙顶面刮专用粘贴剂铺贴耐碱纤维布 | m2 | 1 | 15.998 | 15.998
62 | 墙面刷801胶水（空鼓裂缝 、渗漏水维修都已包干， | 墙面清理、滚刷中南801胶水两遍（间隔半小时） | m2 | 1 | 12.2075 | 12.2075
63 | 结构裂缝、45度斜裂缝维 修、不同材料交界裂缝 | 沿缝边各150-200宽弹线后拆除原粉刷层 ，拆 除前需沿缝开V型槽，深度大于1cm（开槽后 墙面使用钢丝刷清理 ，洒水湿润） ，槽内刷 界面剂，干后抗裂水泥浆料填实 ，在粉刷面 层基层满刷界面剂 ，用镀锌钢丝网片 （12.7*12.7*0.7 ，钢丝网标准以甲方提供样 品为准） 固定，钢丝网与墙面用铁钉打弯固 定，宽度沿裂缝两边各 15cm，分层粉刷（单 层厚度不得大于1cm，每层间隔时间大于24小 时）粉刷面层2mm压入耐碱网格布 ，批二遍 50cm宽腻子，按缝的延长m结算。腻子恢复与 原墙面交界处必须横平竖直并贴美纹纸交 界，腻子干后对边界进行打磨平整， | m | 1 | 50.768 | 50.768
64 | 水泥砂浆修补抹灰裂缝 | 拆除、清理基层、砂浆（制作）运输、刷水 泥浆、抹灰找平、罩面压光 | m | 1 | 19.532 | 19.532
65 | 地坪裂缝修补 | 沿地坪裂缝切15公分宽，深度要达到结构基 层，垃圾清理干净 ，并用水冲完浮灰 ，用微 膨胀混凝土重新浇筑 ，并压实收光养护 、批 素水泥浆一道（贴美纹纸，见方） | m | 1 | 46.664 | 46.664
66 | 地砖划痕修复 | 单价内包含地砖划痕修复的全部费用 | 处 | 1 | 37.62 | 37.62
67 | 粉刷修阴阳角 | 清理修补、湿润基层表面、堵墙眼、调运砂 浆、清扫落地灰、分层抹灰找平、刷浆撒水 湿润、罩面压光等全部操作过程 ，按实际修 复长度计算 。包括梁、柱、窗台、采光井压 顶10cm（含） 以内不另算 ，计算线条不算面 。 | m | 1 | 7.8755 | 7.8755
68 | 腻子修阴阳角 | 基层清理、粘贴阳角条，批嵌内墙腻子二度 及打磨平整等全部操作过程 ，按实际修复长 度计算。包括梁、柱、窗台、采光井压顶 10cm（含） 以内不另算 ，计算线条不算面。 | m | 1 | 26.695 | 26.695
69 | 内外墙及地 面工程 | 1.2mm环氧地坪漆 | m2 | 1 | 39.7005 | 39.7005
70 | 内外墙及地 面工程 | 1.7mm环氧地坪漆 | m2 | 1 | 53.694 | 53.694
71 | 更换地砖 | 原地砖及原砂浆结合层拆除清运 ，含面层周 边切割，清理基层，弹线，锯板磨边，调铺 1:3水泥砂浆，铺面板，灌缝擦缝，清理净面 等 | m2 | 1 | 193.4105 | 193.4105
72 | 更换石材 | 原地砖及原砂浆结合层拆除清运 ，含面层周 边切割，清理基层，弹线，锯板磨边，调铺 1:3水泥砂浆，铺面板，灌缝擦缝，清理净面 等 | m2 | 1 | 227.031 | 227.031
73 | 更换台阶、楼梯防滑条 | 原防滑条拆除清运 ，含面层周边切割 ，清理 基层。包含主材、人工、机械、辅材及管理 利润费用 | m2 | 1 | 19.627 | 19.627
74 | 台面石修补 | 1.清理破损或裂缝处 2.修补填充材料 3.打磨处理 | 处 | 1 | 56.43 | 56.43
75 | 大理石抛光 | 1、基层材质：大理石，清理及抛光 | m2 | 1 | 15.751 | 15.751
76 | 石材结晶处理 | 包含打磨机打磨 ，石材结晶处理及后期地面 清理 | m2 | 1 | 59.6125 | 59.6125
77 | 木地板打腊 | 1、基层材质：木地板，清理及打腊 | m2 | 1 | 15.751 | 15.751
78 | 更换木地板 | 1、不含主材费 2、损坏部位及原安装地板基层及龙骨拆除 ， 木地板更换等工作内容 | m2 | 1 | 134.026 | 134.026
79 | 更换木地板踢脚线 | 1、不含主材费 2、木脚线更换等工作内容 | m | 1 | 9.747 | 9.747
80 | 更换地砖踢脚线 | 1、踢脚线高度100mm以内 2、原地砖及原砂浆结合层拆除清运 ，清理基 层，弹线，锯板磨边，调铺1:3水泥砂浆，铺 面板，灌缝擦缝，清理净面等 | m | 1 | 19.171 | 19.171
81 | 地面美缝 | 包含主材、人工、机械、辅材及管理利润费用 | m2 | 1 | 18.81 | 18.81
82 | 地面嵌缝 | 常规瓷砖施工费中已包含嵌缝 ，不在这里计 取，本项仅后期维修单独做嵌缝处理 ，包含 主材、人工、机械、辅材及管理利润费用 | m2 | 1 | 14.1075 | 14.1075
四 | 门窗、栏杆 工程
83 | 主框和副框之间发泡剂填充 | 剔除原粉刷层 ，发泡剂填充，粉刷层恢复。 | m | 1 | 24.51 | 24.51
84 | 入户门洞增高 | 包括拆除、砌筑、恢复、砂浆。表面装饰另计 | 处 | 1 | 24.51 | 24.51
85 | 普通工艺夹板门 | 门面层为普通装饰面板 | 樘 | 1 | 24.51 | 24.51
86 | 木门窗拆除（不含门套一起拆除） | 1、门窗面积4㎡以内； 2、拆除、清理基层，垃圾清运，运距综合考 虑 | 樘 | 1 | 24.51 | 24.51
87 | 金属门窗拆除（不含门套一起拆除） | 1、门窗面积4㎡以内； 2、拆除、清理基层，垃圾清运，运距综合考 虑 | 樘 | 1 | 24.51 | 24.51
88 | 卷闸门拆除 | 1、门窗面积4㎡以上； 2、拆除、清理基层，垃圾清运，运距综合考 虑 | 樘 | 1 | 24.51 | 24.51
89 | 拆除木门套 | 拆除、清理基层，垃圾清运，运距综合考虑 | m | 1 | 9.5665 | 9.5665
90 | 拆除石材门窗套 | 拆除、清理基层，垃圾清运，运距综合考虑 | m | 1 | 41.9235 | 41.9235
91 | 木质门套/窗套安装 | 不包含主材费 ，包含人工、机械费、五金件 、安装辅材及各种打胶费用及及管理利润费 用 | 樘 | 1 | 263.3685 | 263.3685
92 | 石材门套/窗套安装 | 不包含主材费 ，包含人工、机械费、五金件 、安装辅材及各种打胶费用及及管理利润费 用 | m2 | 1 | 102.0205 | 102.0205
93 | 铝合金门/窗安装 | 不包含主材费 ，包含人工、机械费、五金件 、安装辅材及各种打胶费用及及管理利润费 用 | m2 | 1 | 39.2825 | 39.2825
94 | 防盗门/防火门安装 | 不包含门主材费 ，整樘门安装，包含门上五 金件的安装，连接件，辅材，调试， 门窗塞 口、打胶等一切费用 | m2 | 1 | 39.2825 | 39.2825
95 | 金属卷闸门安装 | 不包含门主材费 ，整樘门安装，包含门上五 金件的安装，连接件，辅材，调试， 门窗塞 口、打胶等一切费用 | m2 | 1 | 82.5265 | 82.5265
96 | 拆装门扇 | 此单价不含主材费 ，主材甲供或甲指乙供， 含进户门、户内门等，工作内容含五金件调 试 | 樘 | 1 | 45.0775 | 45.0775
97 | 铝合金百叶安装 | 不包含主材费 ，包含人工、机械费、五金件 、安装辅材及各种打胶费用及及管理利润费 用 | m2 | 1 | 79.135 | 79.135
98 | 闭门器安装（200mm) | 此单价不含主材费 ，主材甲供或甲指乙供 | 只 | 1 | 44.6975 | 44.6975
99 | 固定门拉手更换 | 此单价不含主材费 ，主材甲供或甲指乙供 | 只 | 1 | 42.085 | 42.085
100 | 门锁更换 | 此单价不含主材费 ，主材甲供或甲指乙供 | 只 | 1 | 40.299 | 40.299
101 | 门窗玻璃更换（单块玻璃 长度在1m内），单玻 | 1、不含主材费 2、包含玻璃运输、安装、打胶 | 块 | 1 | 365.75 | 365.75
102 | 门窗玻璃更换（单块玻璃 长度在1~1.5m），单玻 | 1、不含主材费 3、包含玻璃运输、安装、打胶 | 块 | 1 | 627 | 627
103 | 门窗玻璃更换（单块玻璃 长度在1.5~2m），单玻 | 1、不含主材费 4、包含玻璃运输、安装、打胶 | 块 | 1 | 836 | 836
104 | 门窗玻璃更换（单块玻璃 长度在2m以上），单玻 | 1、不含主材费 5、包含玻璃运输、安装、打胶 | 块 | 1 | 1045 | 1045
105 | 门窗玻璃更换（单块玻璃 长度在1m内），中空/夹胶 | 1、不含主材费 6、包含玻璃运输、安装、打胶 | 块 | 1 | 470.25 | 470.25
106 | 门窗玻璃更换（单块玻璃 长度在1~1.5m），中空/夹 胶玻璃 | 1、不含主材费 7、包含玻璃运输、安装、打胶 | 块 | 1 | 836 | 836
107 | 门窗玻璃更换（单块玻璃 长度在1.5~2m），中空/夹 胶玻璃 | 1、不含主材费 8、包含玻璃运输、安装、打胶 | 块 | 1 | 1045 | 1045
108 | 门窗玻璃更换（单块玻璃 长度在2m以上），中空/夹 胶玻璃 | 1、不含主材费 9、包含玻璃运输、安装、打胶 | 块 | 1 | 1254 | 1254
109 | 门窗其他相关五金件更换/ 调试 | 此单价不含主材费 ，主材甲供或甲指乙供， 包括拆除及重新安装 ，每个五金件单独记取 费用 | 件 | 1 | 15.751 | 15.751
110 | 型材补漆 | 型材打磨、补漆等。 | m | 1 | 22.7525 | 22.7525
111 | 门窗框打胶 | 含施工，品牌综合考虑 ，单项施工 | m | 1 | 12.331 | 12.331
112 | 门窗洞口抹灰精收边 | 包含主材、人工、机械、辅材及管理利润费用 | m | 1 | 11.6945 | 11.6945
113 | 入户门划痕及凹陷维修 | 含修复所用材料及人工 ，完成标准为满足业主要求 | 樘 | 1 | 51.7275 | 51.7275
114 | 入户门撕膜 | 施工费且工完场清 | 樘 | 1 | 11.4665 | 11.4665
115 | 拆除及安装栏杆及楼梯扶手（无立杆） | 拆除、清理基层，垃圾清运，运距综合考虑 。重新安装，不含主材，包含人工、机械、 安装辅材及各种打胶费用及管理费利润 | m | 1 | 63.859 | 63.859
116 | 拆除栏杆 | 拆除、清理基层，垃圾清运，运距综合考虑。 | m | 1 | 46.721 | 46.721
117 | 安装金属栏杆 | 1、不含主材费 2、成品金属栏杆安装 ，栏杆高度1.4m以内 | m | 1 | 80.94 | 80.94
118 | 拆除及安装室外木格栅 （防腐木） | 1、规格综合考虑 ，拆除、清理基层，垃圾清 运，运距综合考虑2、不含主材费 ，包含人工 、机械费、安装辅材及各种打胶费用及及管 理利润费用 | m2 | 1 | 59.4415 | 59.4415
五 | 天花及装饰
119 | 乳胶漆天花翻新 | 1、原天花打磨清理 ，刮腻子两遍、刷白色涂 料一底两遍 2、其他彩色涂料替换主材 ，按实际损耗调整 主材费 | m2 | 1 | 56.6295 | 56.6295
120 | 轻钢龙骨石膏板天花 | 1、龙骨：按图 2、基层：双层纸面石膏板 3、面层：刮腻子、涂刷乳胶漆 ，品牌及颜色 按招标要求 4、按水平投影面积计算 5、轻钢龙骨制作安装 、石膏板安装、刮腻子 及涂刷乳胶漆 | m2 | 1 | 148.3235 | 148.3235
121 | 轻钢龙骨硅酸钙板天花 | 1、龙骨：按图 2、基层：双层硅酸钙板 3、面层：刮腻子、涂刷乳胶漆 ，品牌及颜色 按招标要求 4、按水平投影面积计算 5、轻钢龙骨制作安装 、硅酸钙板安装、刮腻 子及涂刷乳胶漆 | m2 | 1 | 163.1435 | 163.1435
122 | 安装不锈钢板 | 1、面层：1.2mm不锈钢饰面； 2、基层：9mm基层夹板+木龙骨； 3、制作和安装，以设计封样为准； 4、包含所有人工、材料，机械费，其他一切 安装所需之配件及附件 ，具体施工方法 、工 艺、尺寸、规格、损耗、辅材、质量要求详 见施工图纸、相关规范/标准、质量验收标 准； | m2 | 1 | 353.286 | 353.286
123 | 安装铝板 | 1、面层：2.5mm铝板饰面 2、基层：9mm基层夹板+木龙骨； 3、制作和安装，以设计封样为准； 4、包含所有人工、材料，机械费，其他一切 安装所需之配件及附件 ，具体施工方法 、工 艺、尺寸、规格、损耗、辅材、质量要求详 见施工图纸、相关规范/标准、质量验收标 准； | m2 | 1 | 355.851 | 355.851
124 | 铝扣板吊顶 | 1、龙骨：按图 2、面层： 白色铝扣板，厚度0.8mm 3、按水平投影面积计算 4、轻钢龙骨制作安装 、铝板安装 | m2 | 1 | 152.6935 | 152.6935
125 | 矿棉板吊顶 | 1.吊顶形式:矿棉板； 2.龙骨材料种类 、规格、中距 : 专用金属龙 骨，间距按规范； 3.面层材料品种 、规格、品牌、颜 色:600*600矿物棉板 4.特别说明：龙骨设置、收边收口、吊顶分 缝及处理等须配合相关安装工作的需要 ，详 见图纸； 5.计算规则：按水平投影面积计算 6.包含其他一切安装所需之配件及附件 ，具 体施工方法、工艺、尺寸、规格、损耗、辅 材、质量要求详见施工图纸 、相关规范/标准 、质量验收标准。 | m2 | 1 | 123.9465 | 123.9465
126 | 石膏板裂缝维修 | 基层铲除，基层木胶及绷带柔性处理 ，表面 恢复。 | m | 1 | 31.0745 | 31.0745
127 | 石膏角线更换 | 1、原石膏角线拆除 、清理 2、80mm石膏角线 3、包含表面白色乳胶漆 4、完成此项所需的一切工序 ，满足设计图纸 及规范要求 | m | 1 | 23.5125 | 23.5125
128 | 乳胶漆墙面翻新 | 1、原墙面打磨清理 ，刮腻子两遍、刷涂料一 底两遍 2、其他彩色涂料替换主材 ，按实际损耗调整 主材费 | m2 | 1 | 47.9465 | 47.9465
129 | 墙砖更换 | 原墙砖及原结合层拆除 ，含面层周边切割， 修复抹灰基层 ，清理基层，弹线，锯板磨 边，调铺瓷砖胶，铺面板，灌缝擦缝，清理 净面等 | m2 | 1 | 243.618 | 243.618
130 | 墙面石材更换 | 1、石材厚度20mm以下； 2、原墙面石材及原结合层拆除 ，含面层周边 切割，修复抹灰基层 ，清理基层，弹线，锯 板磨边，调铺石材胶，铺面板，灌缝擦缝， 清理净面等 | m2 | 1 | 210.2635 | 210.2635
131 | 石材装饰线条更换 | 原墙面石材线条及原结合层拆除 ，含面层周 边切割，修复抹灰基层 ，清理基层，弹线， 锯板磨边，调铺石材胶，灌缝擦缝，清理净 面等 | m | 1 | 76.4465 | 76.4465
132 | 不锈钢装饰线条安装（展 开面≤100mm) | 1、面层：不锈钢饰面条 1.2mm厚，表面处理 综合考虑 2、基层：木龙骨 3、包含所有人工、材料，机械费，其他一切 安装所需之配件及附件 ，具体施工方法 、工 艺、尺寸、规格、损耗、辅材、质量要求详 见施工图纸、相关规范/标准、质量验收标准 | m | 1 | 27.702 | 27.702
133 | 不锈钢装饰线条安装（展 开面＞100mm， ≤300mm) | 1、面层：不锈钢饰面条 1.2mm厚，表面处理 综合考虑 2、基层：木龙骨 3、包含所有人工、材料，机械费，其他一切 安装所需之配件及附件 ，具体施工方法 、工 艺、尺寸、规格、损耗、辅材、质量要求详 见施工图纸、相关规范/标准、质量验收标准 | m | 1 | 81.8805 | 81.8805
134 | 拆装柜板，柜门 | 按立面投影面积计算 ，拆除、清理基层，垃 圾清运，运距综合考虑 | m2 | 1 | 101.574 | 101.574
135 | 拆装卫生间淋浴屏 | 拆除及重新安装 ，垃圾清运，运距综合考虑 | 套 | 1 | 91.1715 | 91.1715
136 | 拆装燃气炉灶 | 拆除及重新安装 ，垃圾清运，运距综合考虑 | 套 | 1 | 22.572 | 22.572
137 | 铲除及重新铺贴墙面墙纸 | 铲除及重新铺贴墙纸面层 ，垃圾装袋清运出 场，按铲除面积核算。 | m2 | 1 | 56.449 | 56.449
138 | 铲除及重新铺贴硅藻泥面层 | 铲除及重新铺贴硅藻泥面层 ，垃圾装袋清运 出场，按铲除面积核算。 | m2 | 1 | 65.208 | 65.208
139 | 界面剂（墙面） | 包含主材、人工、机械、辅材及管理利润费用 | m2 | 1 | 4.7025 | 4.7025
140 | 拆除家具或货柜 | 拆除及安装，立面投影面积 | m2 | 1 | 115.5295 | 115.5295
141 | 拆装小五金 | 包括门吸、厕纸架、毛巾架、皂液盒、浴帘 架、餐具架等各类小五金物品件 ，小五金按 每件小五金单件记取 | 付 | 1 | 7.0015 | 7.0015
142 | 渗漏排查 | 渗漏点排查 | 处 | 1 | 169.29 | 169.29
143 | 水不漏封堵 | 清理基层，调铺水不漏，灌缝擦缝，清理净面等 | m2 | 1 | 406.296 | 406.296
144 | 地漏拆装 | 不锈钢材质 | 只 | 1 | 31.0745 | 31.0745
145 | 普通疏通 | 含垃圾处理 | 处 | 1 | 132.24 | 132.24
146 | 更换室内灯具 | 现场清理、更换、拆除 | 个 | 1 | 24.51 | 24.51
六 | 拆除工程
147 | 拆墙（砌体墙） | 拆除、清理基层，垃圾清运，运距综合考虑 | m3 | 1 | 257.8395 | 257.8395
148 | 拆墙（轻质隔墙：轻钢龙 骨、ALC、灰渣混凝土板） | 拆除、清理基层，垃圾清运，运距综合考虑 | m3 | 1 | 319.77 | 319.77
149 | 拆除金属龙骨隔墙 | 面层材料综合考虑 ，垃圾装袋清运出场 ，按 实际拆除面积计算。 | m2 | 1 | 50.996 | 50.996
150 | 静力切割混凝土外墙及地面砼 | 考虑便于运输及成品保护 ，按照静力切割成 0.5m2左右方块，以切割线延长m报价，包含 切割及洞口修复 、门窗洞口植筋加过梁以及 垃圾清运。 | m | 1 | 32.3855 | 32.3855
151 | 混凝土结构钻孔（孔径Φ 65mm以内） | 1、孔径： Φ65mm以内 2、钻孔部位：混凝土结构 3、钻孔深度：200mm，孔深超过200mm时，按 实际长度除以200mm作为调整系数 4、包含开孔及洞口修补费用 ，表面装饰层另 计 | 个 | 1 | 45.1535 | 45.1535
152 | 混凝土结构钻孔（孔径Φ 108mm以内） | 1、孔径： Φ108mm以内 2、钻孔部位：混凝土结构 3、钻孔深度：200mm，孔深超过200mm时，按 实际长度除以200mm作为调整系数 4、包含开孔及洞口修补费用 ，表面装饰层另 计 | 个 | 1 | 60.7715 | 60.7715
153 | 混凝土结构钻孔（孔径Φ 150mm以内） | 1、孔径： Φ150mm以内 2、钻孔部位：混凝土结构 3、钻孔深度：200mm，孔深超过200mm时，按 实际长度除以200mm作为调整系数 4、包含开孔及洞口修补费用 ，表面装饰层另 计 | 个 | 1 | 92.5205 | 92.5205
154 | 混凝土结构钻孔（孔径Φ 200mm以内） | 1、孔径： Φ200mm以内 2、钻孔部位：混凝土结构 3、钻孔深度：200mm，孔深超过200mm时，按 实际长度除以200mm作为调整系数 4、包含开孔及洞口修补费用 ，表面装饰层另 计 | 个 | 1 | 133.95 | 133.95
155 | 砌体结构钻孔（孔径Φ 65mm以内） | 1、孔径： Φ65mm以内 2、钻孔部位：砌体结构 3、钻孔深度：200mm，孔深超过200mm时，按 实际长度除以200mm作为调整系数 4、包含开孔及洞口修补费用 ，表面装饰层另 计 | 个 | 1 | 29.3455 | 29.3455
156 | 砌体结构钻孔（孔径Φ 108mm以内） | 1、孔径： Φ108mm以内 2、钻孔部位：砌体结构 3、钻孔深度：200mm，孔深超过200mm时，按 实际长度除以200mm作为调整系数 4、包含开孔及洞口修补费用 ，表面装饰层另 计 | 个 | 1 | 36.9835 | 36.9835
157 | 砌体结构钻孔（孔径Φ 150mm以内） | 1、孔径： Φ150mm以内 2、钻孔部位：砌体结构 3、钻孔深度：200mm，孔深超过200mm时，按 实际长度除以200mm作为调整系数 4、包含开孔及洞口修补费用 ，表面装饰层另 计 | 个 | 1 | 57.038 | 57.038
158 | 砌体结构钻孔（孔径Φ 200mm以内） | 1、孔径： Φ200mm以内 2、钻孔部位：砌体结构 3、钻孔深度：200mm，孔深超过200mm时，按 实际长度除以200mm作为调整系数 4、包含开孔及洞口修补费用 ，表面装饰层另 计 | 个 | 1 | 81.1395 | 81.1395
159 | 砖砌外墙开门窗洞 | 考虑便于运输及成品保护 ， 自行选择开洞方 式，费用包含开洞及洞口修复 、门窗洞口植 筋加过梁以及垃圾清运。 | m2 | 1 | 107.977 | 107.977
160 | 拆除钢筋混凝土 | 拆除钢筋混凝土 ，垃圾装袋清运出场 。按照 实际工程量计算 。拆除方式综合考虑。 | m3 | 1 | 795.8625 | 795.8625
161 | 拆除素混凝土 | 拆除钢筋混凝土 ，垃圾装袋清运出场 。按照 实际工程量计算。 | m3 | 1 | 623.276 | 623.276
162 | 拆除墙柱面块料 | 不分厚度 | m2 | 1 | 40.9925 | 40.9925
163 | 拆除楼地面块料 | 不分厚度 | m2 | 1 | 27.0845 | 27.0845
164 | 拆除下沉式卫生间陶粒混凝土 | 拆除、清理基层，垃圾清运，运距综合考虑 | m3 | 1 | 253.935 | 253.935
165 | 铲除原防水层 | 铲、拆除原防水层 | m2 | 1 | 17.0715 | 17.0715
166 | 原屋粘土瓦瓦片拆除 | 以实际屋面面积计算 | m2 | 1 | 32.3855 | 32.3855
167 | 拆除屋面挤塑板保温层 | 保温板3CM-5cm | m3 | 1 | 502.379 | 502.379
168 | 拆除墙面保温层（材料及 厚度综合考虑） | 拆除、清理基层，垃圾清运，运距综合考虑 | m2 | 1 | 27.7495 | 27.7495
169 | 拆除及安装室外木地板 |  | m2 | 1 | 138.282 | 138.282
170 | 拆装变形缝盖板 |  | m | 1 | 503.348 | 503.348
171 | 拆除水泥砂浆 | 拆除、清理基层，垃圾清运，运距综合考虑 | m2 | 1 | 18.069 | 18.069
172 | 凿除砼面层（带钢筋网片） | 拆除的单价不分人工方式和租借风镐方式 | m2 | 1 | 61.237 | 61.237
173 | 凿除地面砼 | 拆除的单价不分人工方式和租借风镐方式 | m2 | 1 | 61.237 | 61.237
174 | 沥青路面破除 | 保留基层，面层拆除、垃圾场内运输 | m3 | 1 | 239.7895 | 239.7895
175 | 拆装雨蓬玻璃 | 含垃圾处理 | m2 | 1 | 249.736 | 249.736
176 | 拆装空调百叶 | 含垃圾处理 | m2 | 1 | 98.591 | 98.591
177 | 拆除地毯 | 拆除、清理基层，垃圾清运，运距综合考虑 | m2 | 1 | 14.3355 | 14.3355
178 | 拆除玻璃隔断 | 拆除、清理基层，垃圾清运，运距综合考虑 | m2 | 1 | 16.5395 | 16.5395
179 | 拆除石材装饰线条 | 拆除、清理基层，垃圾清运，运距综合考虑 | m | 1 | 38.6175 | 38.6175
180 | 混凝土面凿毛 | 单价内包含人工 、机械、现场清理等全部费 用，运距综合考虑 | m2 | 1 | 32.3 | 32.3
181 | 拆除围挡、气焊切割、人 工或机械拆除（包含基础 结构拆除） | 综合考虑所有做法及厚度 ，拆除、清理基层，垃圾清运 | m2 | 1 | 14.1075 | 14.1075
182 | 拆除雨落管/檐沟 | 规格综合考虑 ，拆除、清理基层，垃圾清 运，运距综合考虑 | m | 1 | 13.281 | 13.281
183 | 拆除橱柜及柜体（保护性） | 按立面投影面积计算 ，拆除、清理基层，垃 圾清运，运距综合考虑 | m2 | 1 | 56.43 | 56.43
184 | 拆除橱柜及柜体（破坏性） | 按立面投影面积计算 ，拆除、清理基层，垃 圾清运，运距综合考虑 | m2 | 1 | 50.5495 | 50.5495
185 | 砖结构凿(压)槽，宽×深 (mm以内) 70×70 | 机械开槽，现场清理 | m | 1 | 15.6655 | 15.6655
186 | 砖结构凿(压)槽，宽×深 (mm以内) 90×90 | 机械开槽，现场清理 | m | 1 | 19.1615 | 19.1615
187 | 混凝土结构凿 (压)槽，宽 ×深(mm以内) 70×70 | 机械开槽，现场清理 | m | 1 | 56.3825 | 56.3825
188 | 混凝土结构凿 (压)槽，宽 ×深(mm以内) 90×90 | 机械开槽，现场清理 | m | 1 | 66.0725 | 66.0725
189 | 线槽修补，宽×深(mm以内) 70×70 | 水泥砂浆、钢丝网等材料费 ，管线槽两边湿 润、挂网、分两次补平、收光 | m | 1 | 10.7065 | 10.7065
190 | 线槽修补，宽×深(mm以内) 90×90 | 水泥砂浆、钢丝网等材料费 ，管线槽两边湿 润、挂网、分两次补平、收光 | m | 1 | 14.1835 | 14.1835
191 | 石材开孔 | 开孔大小综合考虑 ，包含一切所需工序的人 工、机械、辅材等一切费用 | 个 | 1 | 29.2125 | 29.2125
192 | 钢结构拆除 | 1、拆除，不包括外运 2、拆除残值由甲方处理 | t | 1 | 565.402 | 565.402
193 | 拆除电梯内装饰墙面及龙骨 | 拆除、清理基层，垃圾清运，运距综合考虑 | m2 | 1 | 16.131 | 16.131
194 | 拆除石材路牙 | 拆除、清理基层，垃圾清运，运距综合考虑 | m | 1 | 12.9865 | 12.9865
七 | 其它
196 | 计日工（杂工） | 清扫、搬运等 | 工日 | 1 | 238.697 | 238.697
197 | 零星水电暖工 、木工、油 漆工、玻璃工、不锈钢工 、泥水工、架子工 | 包含水、暖、电工日按照8小时，单次报事且 当天处理（非集中处理） ，如果按合同工程 量清单计量方式费用总价（含人材机管理利 润费的综合单价合计 ）不足一个工，总价按 零星工日计取 ，夜间施工降效系数为1.2。 | 工日 | 1 | 356.9245 | 356.9245
198 | 零星木饰面美容师 | 工日按照8小时，单次报事且当天处理（非集 中处理），如果按合同工程量清单计量方式 费用总价（含人材机管理利润费的综合单价 合计）不足一个工，总价按零星工日计取， 夜间施工降效系数为1.2。 | 工日 | 1 | 410.9985 | 410.9985
199 | 蜘蛛人 | 工日按照8小时，单次报事且当天处理（非集 中处理），如果按合同工程量清单计量方式 费用总价（含人材机管理利润费的综合单价 合计）不足一个工，总价按零星工日计取 | 工日 | 1 | 703.0285 | 703.0285
八 |  | 不含税合计 |  |  |  | 25209.1795
九 |  | 9%增值税专用发票 |  |  |  | 22688.2615
十 | [5 empty] | 47897.4411
填报说明
1 | 本合同单价适用于所有已交付项目及集采期内交付项目，包括住宅及商业，单价不因同一城市不同项目位置不同而调整。
2 | 清单中未列明工程量。所有工程量须按实结算。本次招标按一般计税方式计价，框架协议采用不含税综合单价包干的承包方式，表中的综合单价即为双方确定后的结算单价，含税综合单价包含完成该项工作所使用的人工费、材料费（除清单内明确表示主材另计）、辅材费、材料场内外运费、试验检验费、材料（含甲供材料）下车及保管费、综合管理费、管理人员的费用、机械费、垃圾清运出场至政府指定位置、安全措施、水电费、施工人员的人身安全保险及本工程保险、国家和地方规定的其它社会保险、利润、税金、风险等所有费用。其中垃圾清运出场指清运出小区并运至政府指定处理点。
3 | 维修过程中，与表中内容相同的均按对应的综合单价结算，若有增加的不同项目，参照合同约定的计价方式。
4 | 所有单价须包括完工后垃圾清理及清洁等费用；措施费中垃圾清运适用于甲方单独指令的清运，正常维修垃圾清理、外运不在此范围内。
5 | 维修方确保在施工过程中安全文明施工，所有维修项目结束后要求做到工完场清，不得遗留垃圾及安全隐患。施工过程中的垃圾必须堆放在发包人指定位置，施工完毕后，垃圾必须外运到政府指定垃圾堆放处，并承担由此引起的垃圾处理费用。由于施工场地狭小，施工材料及建渣的楼内人工转运建渣及巷道内转运建渣不应再单独计取费用，均包含在综合单价中。清单中的垃圾清运列项仅适用于发包人要求的针对其他施工单位的专项垃圾清运。
6 | 主材另计项目由发包人认质认价或甲供。对于注明主材另计的项目，其主材费结算时统一按照主材费*（1+税率）计算。其中，主材费包括损耗，损耗量以发包人核定为准。
7 | 维修过程中的水电费由维修单位承担，需包括在综合单价中。
8 | 维修过程中的常驻人员的住宿费用，需包括在综合单价中。
9 | 综合单价均不包括脚手架费、模板和吊篮费，但包括维修过程中所需的其它安全保护措施费用。
10 | 承包人需对本工程进行投保。一旦发生施工人员、发包人及第三方的人身伤害或伤亡，以及本工程的损坏或对第三方财产的损坏，均由承包人负责赔偿。
11 | 所有拆除的有残余价值的材料等都必须由发包人确认后处理，归发包人所有（除清单中明确约定由第三方单位处理的以外）。
12 | 投标人在报价时，应综合考虑集采期间，各项目交房后期日常保维修工作的零星、时效等因素，以及可能存在的人工、材料（指包含入单价中的材料）价格的上涨，在具体各项目不会因为这些因素而调整价格。
13 | 所有未单列的拆除工作，拆除综合单价按照该安装项目除主材外施工费的30%计取。
14 | 拆除计价原则：同一位置发生多项拆除工作，拆除综合单价按照单价最高的项计，该位置其他拆除工作作为附属工作不单独计价。
15 | 单次报事且当天处理（非集中处理），如果按合同工程量清单计量方式费用不足一个工，可按一个工计取。
16 | 综合单价包含完工后保洁；对于已入住的整改，完工后保洁及精保洁均不另行计算。
17 | 凡主材供应方式为乙供，该清单项综合单价中包含主材供应及安装的全部费用；凡主材供应方式为认质认价，该清单项综合单价中包含主材运输、安装、成品保护的全部费用。
18 | 如有维修项目计价参考，则不使用点工计价。若因无计价参考或现场条件苛刻复杂，可根据实际情况点工计价。
如有维修项目计价参考，则不使用点工计价。若因无计价参考或现场条件苛刻复杂，可根据实际情况点工计价。实施工中如清单内没有的项目，最终价格以成本审核为准。