## 景观维修
景观维修项目清单
序号 | 项目名称 | 项目特征描述 | 单位 | 数量 | 不含税单价（元） | 不含税合价（元） | 备注
一 | 成品保护
1 | 楼地面成品保护 | 1、含主材费 2、清扫表面、铺设、成品保护、材料清理归 堆，清洁表面 | m2 | 1 | 5.28 | 5.28
2 | 墙柱面成品保护 | 1、含主材费 2、清扫表面、铺设、成品保护、材料清理归 堆，清洁表面 | m2 | 1 | 9.05 | 9.05
3 | 道路保护(夹板/模板) | 1、18mm厚防水胶合板 2、主材损耗率1.5% 3、因挖机开挖而需用夹板/模板保护路面 | m2 | 1 | 39.5 | 39.5
4 | 土工布保护 | 1、100g土工布 2、主材损耗率1.5% 3、铺设、成品保护、材料清理归堆 | m2 | 1 | 6.7 | 6.7
5 | 铝合金门窗保护 | 1、3mm厚珍珠棉 2、主材损耗率1.5% 3、按照洞口面积计算 | m2 | 1 | 10.85 | 10.85
6 | 墙柱面阳角、门框、窗框 、门槛保护 | 1、9mm厚胶合板 2、主材损耗率1.5% 3、清扫表面、铺设、成品保护、材料清理归 堆，清洁表面 | m | 1 | 4.4 | 4.4
7 | 地面清理、保洁 | 仅指应甲方单独委托的现场清理及保洁工 作；第三方本身维修改造工程后的保洁工作 已含在对应列项的综合单价中 ，不再计取本 子项。 | m2 | 1 | 4.8 | 4.8
二 | 措施
8 | 现场维护（警戒绳） | 室外维修拉设警戒绳 ，可重复利用 | m | 1 | 3.9425 | 3.9425
9 | 铁马围挡 | 材料运输、搭、拆的租赁费 。已综合考虑使用台班和时间 | m | 1 | 9.5 | 9.5
10 | 现场维护（彩条布） | 室外维修拉设彩条布 ，可重复利用 | m2 | 1 | 12.255 | 12.255
11 | 现场维护（档板） | 室外维修拉设挡板及支架 ，可重复利用 | m2 | 1 | 39.387 | 39.387
12 | 搭设防护栏 | 投影长度，人工费，含彩条布、密度网等 | m | 1 | 61.1325 | 61.1325
13 | 搭拆钢管脚手架 | 材料运输、搭、拆脚手架、安全网、钢管、 扣件等的租赁费 。已综合考虑脚手架使用台 班和时间，不因使用时间而调整价格 | m2 | 1 | 23.6265 | 23.6265
14 | 搭拆毛竹脚手架 | 材料运输、搭、拆毛竹脚手架及脚手架的租 赁费。顶棚不计算面积 ，按墙面计算（不扣 除门窗洞口） 。已综合考虑脚手架使用台班 和时间 | m2 | 1 | 16.625 | 16.625
15 | 满堂脚手架 | 材料运输、搭、拆脚手架、安全网、钢管、 扣件等的租赁费 。已综合考虑脚手架使用台 班和时间，不因使用时间而调整价格 。按搭 设体积计算，超高费用不另计 | m3 | 1 | 29.849 | 29.849
16 | 活动脚手架（墙柱面） | 材料运输、搭、拆脚手架及脚手架的租赁费 。顶棚不计算面积 ，按墙面计算（不扣除门 窗洞口） 。已综合考虑脚手架使用台班和时 间 | m2 | 1 | 28.0915 | 28.0915
17 | 活动脚手架（天棚） | 材料运输、搭、拆脚手架及脚手架的租赁费 | m2 | 1 | 30.457 | 30.457
18 | 吊绳（吊板） | 包括租赁、人工、搭、拆及使用安全吊绳。 | 台班 | 1 | 363.223 | 363.223
19 | 搭拆钢管架围挡 | 搭设人工费、搭、拆钢管围挡、木方、竹胶 板的材料费，钢管架料及配件的租赁费 、运 输费及上下车费等 | m2 | 1 | 28.443 | 28.443
20 | 钢管架围挡搭设（只计人工费） | 由于损坏等原因 ，重新搭设的人工费 ，不含 任何材料费用 | m2 | 1 | 16.188 | 16.188
21 | 广告围板搭设 | 1、面层：9mm厚胶合板； 2、骨架：角钢，型号综合考虑 ，单向间距 1500mm； 3、不包括基础费用。 | m2 | 1 | 69.6255 | 69.6255
22 | 广告围板移位 | 1、胶合板钢骨架广告围板移位； 2、距离：500m以内 | m2 | 1 | 19.1995 | 19.1995
23 | 围挡广告布喷绘 | 1、A520喷绘布 2、包含设计、喷绘，满足甲方要求 | m2 | 1 | 51.9175 | 51.9175
24 | 临时围挡制作 | 1、镀锌穿孔钢板围挡 2、0.8厚热镀锌钢板机械冲孔 ，孔径φ 10， 喷涂白色面漆 | m2 | 1 | 116.4415 | 116.4415
25 | 软木板标示牌制作 、安装 | 室内墙面订告示纸用（临时使用） | m2 | 1 | 54.264 | 54.264
26 | 粘土多孔砖墙/水泥砖/各种砌块 | 调运砂浆、运统一砖、砌筑等全部操作过 程，按实际砌筑体积计算 ，构造柱圈梁等并 入砌体体积计算 。（含钢筋模板） | m3 | 1 | 690.0325 | 690.0325
27 | 加气混凝土砌块墙砌筑 | 1、厚度综合考虑 ，综合各类砂浆强度等级、 配合比，含砌体拉结筋 ，人工、材料、机械 、运输、上料 2、不含构造柱、圈梁、过梁等二次构件级模 板费用，二次构件的钢筋 、混凝土及模板单 独计取 3、砌体工程量少于500块，单独补充运输费 200元 | m3 | 1 | 578.74 | 578.74
28 | 灰砂砖墙砌筑 | 1、厚度综合考虑 ，综合各类砂浆强度等级、 配合比，含砌体拉结筋 ，人工、材料、机械 、运输、上料 2、不含构造柱、圈梁、过梁等二次构件级模 板费用，二次构件的钢筋 、混凝土及模板单 独计取 3、砌体工程量少于500块，单独补充运输费 200元 | m3 | 1 | 641.022 | 641.022
29 | 墙砖更换 | 原墙砖及原结合层拆除 ，含面层周边切割， 修复抹灰基层 ，清理基层，弹线，锯板磨 边，调铺瓷砖胶，铺面板，灌缝擦缝，清理 净面等 | m2 | 1 | 243.618 | 243.618
30 | 墙面石材更换 | 1、石材厚度20mm以下； 2、原墙面石材及原结合层拆除 ，含面层周边 切割，修复抹灰基层 ，清理基层，弹线，锯 板磨边，调铺石材胶，铺面板，灌缝擦缝， 清理净面等 | m2 | 1 | 210.2635 | 210.2635
三 | 拆除工程
31 | 拆墙（砌体墙） | 拆除、清理基层，垃圾清运，运距综合考虑 | m3 | 1 | 257.8395 | 257.8395
32 | 静力切割混凝土外墙及地面砼 | 考虑便于运输及成品保护 ，按照静力切割成 0.5m2左右方块，以切割线延长m报价，包含 切割及洞口修复 、门窗洞口植筋加过梁以及 垃圾清运。 | m | 1 | 32.3855 | 32.3855
33 | 混凝土结构钻孔（孔径Φ 65mm以内） | 1、孔径： Φ65mm以内 2、钻孔部位：混凝土结构 3、钻孔深度：200mm，孔深超过200mm时，按 实际长度除以200mm作为调整系数 4、包含开孔及洞口修补费用 ，表面装饰层另 计 | 个 | 1 | 45.1535 | 45.1535
34 | 混凝土结构钻孔（孔径Φ 108mm以内） | 1、孔径： Φ108mm以内 2、钻孔部位：混凝土结构 3、钻孔深度：200mm，孔深超过200mm时，按 实际长度除以200mm作为调整系数 4、包含开孔及洞口修补费用 ，表面装饰层另 计 | 个 | 1 | 60.7715 | 60.7715
35 | 混凝土结构钻孔（孔径Φ 150mm以内） | 1、孔径： Φ150mm以内 2、钻孔部位：混凝土结构 3、钻孔深度：200mm，孔深超过200mm时，按 实际长度除以200mm作为调整系数 4、包含开孔及洞口修补费用 ，表面装饰层另 计 | 个 | 1 | 92.5205 | 92.5205
36 | 混凝土结构钻孔（孔径Φ 200mm以内） | 1、孔径： Φ200mm以内 2、钻孔部位：混凝土结构 3、钻孔深度：200mm，孔深超过200mm时，按 实际长度除以200mm作为调整系数 4、包含开孔及洞口修补费用 ，表面装饰层另 计 | 个 | 1 | 133.95 | 133.95
37 | 砌体结构钻孔（孔径Φ 65mm以内） | 1、孔径： Φ65mm以内 2、钻孔部位：砌体结构 3、钻孔深度：200mm，孔深超过200mm时，按 实际长度除以200mm作为调整系数 4、包含开孔及洞口修补费用 ，表面装饰层另 计 | 个 | 1 | 29.3455 | 29.3455
38 | 砌体结构钻孔（孔径Φ 108mm以内） | 1、孔径： Φ108mm以内 2、钻孔部位：砌体结构 3、钻孔深度：200mm，孔深超过200mm时，按 实际长度除以200mm作为调整系数 4、包含开孔及洞口修补费用 ，表面装饰层另 计 | 个 | 1 | 36.9835 | 36.9835
39 | 砌体结构钻孔（孔径Φ 150mm以内） | 1、孔径： Φ150mm以内 2、钻孔部位：砌体结构 3、钻孔深度：200mm，孔深超过200mm时，按 实际长度除以200mm作为调整系数 4、包含开孔及洞口修补费用 ，表面装饰层另 计 | 个 | 1 | 57.038 | 57.038
40 | 砌体结构钻孔（孔径Φ 200mm以内） | 1、孔径： Φ200mm以内 2、钻孔部位：砌体结构 3、钻孔深度：200mm，孔深超过200mm时，按 实际长度除以200mm作为调整系数 4、包含开孔及洞口修补费用 ，表面装饰层另 计 | 个 | 1 | 81.1395 | 81.1395
41 | 拆除钢筋混凝土 | 拆除钢筋混凝土 ，垃圾装袋清运出场 。按照 实际工程量计算 。拆除方式综合考虑。 | m3 | 1 | 795.8625 | 795.8625
42 | 拆除素混凝土 | 拆除钢筋混凝土 ，垃圾装袋清运出场 。按照 实际工程量计算。 | m3 | 1 | 623.276 | 623.276
43 | 拆除墙柱面块料 | 不分厚度 | m2 | 1 | 40.9925 | 40.9925
44 | 拆除楼地面块料 | 不分厚度 | m2 | 1 | 27.0845 | 27.0845
45 | 铲除原防水层 | 铲、拆除原防水层 | m2 | 1 | 17.0715 | 17.0715
46 | 原屋粘土瓦瓦片拆除 | 以实际屋面面积计算 | m2 | 1 | 32.3855 | 32.3855
47 | 拆除屋面挤塑板保温层 | 保温板3CM-5cm | m3 | 1 | 502.379 | 502.379
48 | 拆除墙面保温层（材料及 厚度综合考虑） | 拆除、清理基层，垃圾清运，运距综合考虑 | m2 | 1 | 27.7495 | 27.7495
49 | 拆除及安装室外木地板 |  | m2 | 1 | 138.282 | 138.282
50 | 拆装变形缝盖板 |  | m | 1 | 503.348 | 503.348
51 | 拆除水泥砂浆 | 拆除、清理基层，垃圾清运，运距综合考虑 | m2 | 1 | 18.069 | 18.069
52 | 凿除砼面层（带钢筋网片） | 拆除的单价不分人工方式和租借风镐方式 | m2 | 1 | 61.237 | 61.237
53 | 凿除地面砼 | 拆除的单价不分人工方式和租借风镐方式 | m2 | 1 | 61.237 | 61.237
54 | 沥青路面破除 | 保留基层，面层拆除、垃圾场内运输 | m3 | 1 | 239.7895 | 239.7895
55 | 拆装雨蓬玻璃 | 含垃圾处理 | m2 | 1 | 249.736 | 249.736
56 | 拆装空调百叶 | 含垃圾处理 | m2 | 1 | 98.591 | 98.591
57 | 拆除玻璃隔断 | 拆除、清理基层，垃圾清运，运距综合考虑 | m2 | 1 | 16.5395 | 16.5395
58 | 拆除石材装饰线条 | 拆除、清理基层，垃圾清运，运距综合考虑 | m | 1 | 38.6175 | 38.6175
59 | 混凝土面凿毛 | 单价内包含人工 、机械、现场清理等全部费 用，运距综合考虑 | m2 | 1 | 32.3 | 32.3
60 | 拆除围挡、气焊切割、人 工或机械拆除（包含基础 结构拆除） | 综合考虑所有做法及厚度 ，拆除、清理基层，垃圾清运 | m2 | 1 | 14.1075 | 14.1075
61 | 拆除雨落管/檐沟 | 规格综合考虑 ，拆除、清理基层，垃圾清 运，运距综合考虑 | m | 1 | 13.281 | 13.281
62 | 砖结构凿(压)槽，宽×深 (mm以内) 70×70 | 机械开槽，现场清理 | m | 1 | 15.6655 | 15.6655
63 | 砖结构凿(压)槽，宽×深 (mm以内) 90×90 | 机械开槽，现场清理 | m | 1 | 19.1615 | 19.1615
64 | 混凝土结构凿 (压)槽，宽 ×深(mm以内) 70×70 | 机械开槽，现场清理 | m | 1 | 56.3825 | 56.3825
65 | 混凝土结构凿 (压)槽，宽 ×深(mm以内) 90×90 | 机械开槽，现场清理 | m | 1 | 66.0725 | 66.0725
66 | 线槽修补，宽×深(mm以内) 70×70 | 水泥砂浆、钢丝网等材料费 ，管线槽两边湿 润、挂网、分两次补平、收光 | m | 1 | 10.7065 | 10.7065
67 | 线槽修补，宽×深(mm以内) 90×90 | 水泥砂浆、钢丝网等材料费 ，管线槽两边湿 润、挂网、分两次补平、收光 | m | 1 | 14.1835 | 14.1835
68 | 石材开孔 | 开孔大小综合考虑 ，包含一切所需工序的人 工、机械、辅材等一切费用 | 个 | 1 | 29.2125 | 29.2125
69 | 钢结构拆除 | 1、拆除，不包括外运 2、拆除残值由甲方处理 | t | 1 | 565.402 | 565.402
70 | 拆除石材路牙 | 拆除、清理基层，垃圾清运，运距综合考虑 | m | 1 | 12.9865 | 12.9865
四 | 室外
71 | 人工土方开挖 | 定位放线、沟槽开挖、沟槽支护，土方堆放 处需做好木工板铺垫 ，做好成品保护（需考 虑二次驳运，驳运距10m内） | m3 | 1 | 96.729 | 96.729
72 | 机械土方开挖 |  | m3 | 1 | 8.1985 | 8.1985
73 | 人工土方回填 | 就地取土，回填分层夯实 | m3 | 1 | 47.842 | 47.842
74 | 机械土方回填 | 就地取土，回填分层夯实 | m3 | 1 | 25.65 | 25.65
75 | 碎石回填 | 以实际施工体积计算 | m3 | 1 | 185.3165 | 185.3165
76 | 种植土回填 | 场外取土，运输进场，并用挖机回填至设计 标高，包括购土的费用（需考虑二次驳运， 驳运距10m内） | m3 | 1 | 45.0395 | 45.0395
77 | 土方短驳 | 土方场内运输 ，运距100m以内 | m3 | 1 | 34.485 | 34.485
78 | 地下庭院土方人工外运 | 土方采用自购25KG蛇皮袋装袋 ，人力抬运至 地面道路垃圾堆放点,运距200m | m3 | 1 | 70.5185 | 70.5185
79 | 场地平整 | 30cm高差内，原土场地平整 | m2 | 1 | 2.8975 | 2.8975
80 | 铲除草皮 | 拆除草皮，考虑草皮的再次利用 | m2 | 1 | 2.2135 | 2.2135
81 | 铺设草皮 | 铺设草皮、松土，不包含草皮及养护 ，草皮 损坏率为5% | m2 | 1 | 16.3875 | 16.3875
82 | 人造草坪 | 不包含主材，包括人工、机械费、安装辅材 及及管理利润费用 | m2 | 1 | 35.359 | 35.359
83 | 室外灯具修复及安装 | 包括室外灯具的检查 、更换灯泡和重新安装 的费用，路灯除外 | 只 | 1 | 31.5115 | 31.5115
84 | 庭院人工平场 | 场地平整，建筑垃圾清理等 | m2 | 1 | 40.698 | 40.698
85 | 土壤内泄水处理 | 包含人材机管理费利润税金措施费 | 处 | 1 | 66.519 | 66.519
86 | 室外/阳台铁艺栏杆除锈 | 采用机械或人工除锈打磨 ，防锈底漆两遍， 匹配原栏杆颜色油漆两遍 ，按实际修复的栏 杆面积计算。 | m2 | 1 | 40.261 | 40.261
87 | 金属构件焊接 | 基层处理，补灰，焊点打磨、焊点处理，防 锈底漆两遍，匹配原栏杆颜色油漆两遍 ，按 实际修复的栏杆面积计算。 | 点 | 1 | 13.129 | 13.129
88 | 更换阀门盖板（300*300） | 1、检查/拆除/更换（不含主材） 2、原盖板由第三方回收 | 个 | 1 | 106.343 | 106.343
89 | 更换阀门盖圈（300*300） | 1、检查/拆除/更换（不含主材） 2、原盖圈由第三方回收 | 个 | 1 | 109.4875 | 109.4875
90 | 检查井及井盖升降30cm内 | 拆除、砌筑、粉刷、原有井盖安装 | 个 | 1 | 275.6995 | 275.6995
91 | 检查井及井盖升降30cm以上 | 拆除、砌筑、粉刷、原有井盖安装 | 个 | 1 | 342.6555 | 342.6555
92 | 雨污水管道疏通 | 不含开挖 | m | 1 | 37.734 | 37.734
93 | 雨污水井清理垃圾 | 垃圾清理及外运 | 个井 | 1 | 113.7815 | 113.7815
94 | 疏通各种窨井 | 垃圾清理及外运 | 座 | 1 | 214.434 | 214.434
95 | 更换铸铁窨井盖 | 1、检查、拆除、更换，不包含井盖费用 2、原窨井盖由第三方回收 | 只 | 1 | 306.3275 | 306.3275
96 | 更换复合树脂窨井盖 | 1、检查、拆除、更换，不包含井盖费用 2、原窨井盖由第三方回收 | 只 | 1 | 171.5415 | 171.5415
97 | 井圈修补 | 包括凿除、修补、砂浆邬帮 | m | 1 | 70.015 | 70.015
98 | 花岗岩侧石铺设 | 1、不含主材费 2、侧石高度350mm以内 | m | 1 | 39.596 | 39.596
99 | 混凝土侧石铺设 | 1、不含主材费 2、侧石高度350mm以内 | m | 1 | 31.92 | 31.92
100 | 室外实木/竹木/防腐木地面铺装 | 不含木地板主材 ，包含人工、机械、辅材 （木龙骨）及管理利润费用 | m2 | 1 | 35.739 | 35.739
101 | 铺鹅卵石 | 基层清理、结合层施工、平铺贴鹅卵石 | m2 | 1 | 353.799 | 353.799
102 | 铺道路砖 | 基层清理、结合层施工、铺贴道路砖 ，道板 砖厚为2-6cm，15mm水泥砂浆 | m2 | 1 | 115.7955 | 115.7955
103 | 铺石材 | 1、不含主材费 2、基层清理、结合层施工、铺贴花岗岩 3、石材工程量少于 100块，单独补充运输费 200元 | m2 | 1 | 46.8065 | 46.8065
104 | 管道刷漆 | 1、管道直径150mm以内 2、油漆涂刷 | m | 1 | 8.018 | 8.018
105 | 黑黄色油漆相间喷涂于 500 x 150 x 300 mm混凝土车 | 油漆涂刷，按车位线延长米计算 | m | 1 | 17.5085 | 17.5085
106 | 车位线划线 | 常温溶剂型漆 ，清扫、放样、漆划、护线等。 | m2 | 1 | 16.9005 | 16.9005
107 | 更换雨水篦子 | 1、不含主材费 2、各种形式综合考虑 | m | 1 | 39.957 | 39.957
108 | 拆除成品HDPE检查井 （DN1000以内） | 拆除、清理基层，垃圾清运，运距综合考虑 | 个 | 1 | 75.24 | 75.24
109 | 拆除砌筑检查井（DN1000 以内） | 拆除、清理基层，垃圾清运，运距综合考虑 | 个 | 1 | 188.1 | 188.1
110 | 拆除预制混凝土检查井 （DN1000以内） | 拆除、清理基层，垃圾清运，运距综合考虑 | 个 | 1 | 206.91 | 206.91
111 | 拆除HDPE井筒专用管 （DN1000以内） | 拆除、清理基层，垃圾清运，运距综合考虑 | m | 1 | 28.215 | 28.215
112 | 铸铁井盖安装 | 1、不含主材费 2、抹灰、井盖安装。 | 个 | 1 | 108.585 | 108.585
113 | 预制混凝土检查井DN700 | 预制混凝土成品检查井 ，工作内容含各种接 头、弯头、马鞍接头、胶圈等配件，不含井 盖 | 个 | 1 | 611.325 | 611.325
114 | 预制混凝土检查井DN1000 | 预制混凝土成品检查井 ，工作内容含各种接 头、弯头、马鞍接头、胶圈等配件，不含井 盖 | 个 | 1 | 837.045 | 837.045
115 | 砖砌检查井DN700 | 砖砌检查井，工作内容含各种接头 、弯头、 马鞍接头、胶圈等配件，不含井盖，井深 1.5m以内 | 个 | 1 | 1087.104 | 1087.104
116 | 砖砌检查井DN1000 | 砖砌检查井，工作内容含各种接头 、弯头、 马鞍接头、胶圈等配件，不含井盖，井深 3.1m以内，井室高度1.5m以内 | 个 | 1 | 2269.6735 | 2269.6735
117 | 回填土机械夯实（密实度 达到93%) | 回填土夯实 | m3 | 1 | 24.3675 | 24.3675
五 | 防水、保温
118 | SBS防水卷材（3mm厚） | 1、采用3mm厚SBS改性沥青防水卷材 ，周边嵌 入女儿墙槽内 ，以实际铺贴面积计算 2、品牌：凯伦、大禹、科顺、东方雨虹 | m2 | 1 | 40.0805 | 40.0805
119 | SBS防水卷材（4mm厚） | 1、采用4mm厚SBS改性沥青防水卷材 ，周边嵌 入女儿墙槽内 ，以实际铺贴面积计算 2、品牌：凯伦、大禹、科顺、东方雨虹 | m2 | 1 | 44.745 | 44.745
120 | JS防水材料（1mm厚） | 1、采用JS防水涂料，干燥后涂层厚度等于 1mm，三遍成膜，以实际施工面积计算 2、品牌：凯伦、大禹、科顺、东方雨虹 | m2 | 1 | 29.1935 | 29.1935
121 | JS防水材料（ 1.5mm厚） | 1、采用JS防水涂料，干燥后涂层厚度等于 1.5mm，三遍成膜，以实际施工面积计算 2、品牌：凯伦、大禹、科顺、东方雨虹 | m2 | 1 | 37.81 | 37.81
122 | JS防水材料（2mm厚） | 1、采用JS防水涂料，干燥后涂层厚度等于 2mm，三遍成膜，以实际施工面积计算 2、品牌：凯伦、大禹、科顺、东方雨虹 | m2 | 1 | 47.2625 | 47.2625
123 | 聚氨酯防水涂料（1mm厚） | 1、采用聚氨酯防水涂料 ，干燥后涂层厚度等 于1mm，三遍成膜，以实际施工面积计算 2、品牌：凯伦、大禹、科顺、东方雨虹 | m2 | 1 | 30.096 | 30.096
124 | 聚氨酯防水涂料 （1.5mm厚） | 1、采用聚氨酯防水涂料 ，干燥后涂层厚度等 于1.5mm，三遍成膜，以实际施工面积计算 2、品牌：凯伦、大禹、科顺、东方雨虹 | m2 | 1 | 48.1365 | 48.1365
125 | 自粘改性沥青防水1.5mm | 1、采用1.5mm厚自粘胶膜防水卷材 ，以实际 铺贴面积计算 2、品牌：凯伦、大禹、科顺、东方雨虹 | m2 | 1 | 53.5515 | 53.5515
126 | 丙烯酸高弹防水涂料 1.5mm厚 | 1、采用丙烯酸高弹防水涂料 ，干燥后涂层厚 度等于1.5mm，三遍成膜，以实际施工面积计 算 | m2 | 1 | 92.3495 | 92.3495
127 | 丙烯酸高弹防水涂料 3mm 厚 | 1、采用丙烯酸高弹防水涂料 ，干燥后涂层厚 度等于3mm，三遍成膜，以实际施工面积计算 2、品牌：凯伦、大禹、科顺、东方雨虹 | m2 | 1 | 184.1765 | 184.1765
128 | 刷2mm厚水泥基防水涂料 | 基层清理、涂刷涂料，含人工、材料等 | m2 | 1 | 59.3655 | 59.3655
129 | 做911二布三油 | 基层清理、采用防水层二布三油 | m2 | 1 | 123.842 | 123.842
130 | 做911一布二油 | 基层清理、采用防水层一布二度 | m2 | 1 | 123.842 | 123.842
131 | 做APP卷材 | 基层清理、APP卷材卷材铺贴 | m2 | 1 | 123.842 | 123.842
132 | 新装下水网罩 | 洞口清理、下水网罩安装（不含主材） | 只 | 1 | 30.1055 | 30.1055
133 | 马赛克铺贴 | 只包括施工综合单价 ，不包括材料费。 | m2 | 1 | 90.706 | 90.706
134 | 裂缝注浆堵漏（聚氨酯） | 聚氨酯注浆，包含查勘确定渗漏部位 、类 型，凿缝、埋设注浆管、封缝、试压、配浆 、注浆、封孔、粉刷、清理工作面、余泥场 内清运。 | m | 1 | 337.649 | 337.649
135 | 裂缝嵌缝堵漏 （堵漏剂） | 堵漏剂堵漏，包含查勘确定渗漏点及类型， 凿缝、配制堵漏材料、堵漏、缝两侧凿毛、 砂浆抹面、清理现场、余泥场内清运。 | m | 1 | 122.9775 | 122.9775
136 | 铺设粘土瓦片 | 以实际房屋面积计算 。屋面瓦甲供。 | m2 | 1 | 63.5835 | 63.5835
137 | 新铺保温隔热板 | 1、不含主材费 2、基层清理、干铺屋面隔热板一层 | m2 | 1 | 20.0925 | 20.0925
138 | 铺无纺布 | 清理基层、铺贴无纺布一层 | m2 | 1 | 6.5645 | 6.5645
139 | 30mm厚保温砂浆 | 包含主材、人工、机械费、安装辅材及及管理利润费用 | m2 | 1 | 72.086 | 72.086
140 | 保温砂浆30mm厚基础上， 每增减5mm，综合单价增减 | 包含主材、人工、机械费、安装辅材及及管理利润费用 | m2 | 1 | 11.1245 | 11.1245
141 | 陶粒混凝土回填 | 包含主材、人工、机械、辅材及管理利润费用 | m3 | 1 | 732.7255 | 732.7255
142 | C20细石砼刚性防水层 | 包含主材、人工、机械、辅材及管理利润费用 | m3 | 1 | 1057.7965 | 1057.7965
143 | 做闭水试验（淋水实验） | 对室内卫生间或怀疑漏水露台进行闭水实 验，满足48小时的检验，闭水试验完毕后， 无地面地漏的 ，需人工排水，为了不能破坏 防水的需用海绵吸水法排水 | 次 | 1 | 112.86 | 112.86
六 | 钢结构、钢筋
1 | 支模板（隔墙下脚防渗漏 增强修补工程已总价包 | 砼结构支模板 ，不分部位，以混凝土的实际 接触面积计算。 | m2 | 1 | 69.9485 | 69.9485
2 | 二次砼结构浇筑（不分部 位，但混凝土地坪施工和 隔墙下脚防渗漏增强修补 不在此范围） | 1、不含主材费； 2、主材损耗率2.52% 3、混凝土强度等级综合考虑； 4、混凝土施工部位综合考虑。 | m3 | 1 | 93.3185 | 93.3185
3 | 预制混凝土板（C30） | 预制混凝土板为C30混凝土，人工材料机械， 按照没有配筋考虑 | m2 | 1 | 103.455 | 103.455
4 | 钢结构 | 1、不含钢材费用； 2、综合考虑钢结构各种规格及安装部位 ； 3、含加工费、机械费、卸车费、二次搬运费 及采保费、表面除锈及薄型防火涂料层等费 用； 4、结算具体按实际规格型号及当期最新信息 | t | 1 | 4129.2985 | 4129.2985
5 | 钢筋制安 | 1、不含主材费； 2、钢筋规格、级别、部位综合考虑； 3、包含钢筋的制作 、绑扎、安装，浇捣混凝 土时钢筋维护等费用； 4、结算具体按实际规格型号及当期最新信息 价，含3.015%损耗 | t | 1 | 1631.15 | 1631.15
6 | 植筋：直径8mm | 植筋胶植筋，测量、放线、定位、钻孔、清 孔、植筋、固化。 | 根 | 1 | 7.144 | 7.144
7 | 植筋：直径10mm | 植筋胶植筋，测量、放线、定位、钻孔、清 孔、植筋、固化。 | 根 | 1 | 14.782 | 14.782
8 | 植筋：直径12mm | 植筋胶植筋，测量、放线、定位、钻孔、清 孔、植筋、固化。 | 根 | 1 | 15.181 | 15.181
9 | 植筋：直径14mm | 植筋胶植筋，测量、放线、定位、钻孔、清 孔、植筋、固化。 | 根 | 1 | 23.978 | 23.978
10 | 植筋：直径16mm | 植筋胶植筋，测量、放线、定位、钻孔、清 孔、植筋、固化。 | 根 | 1 | 24.5005 | 24.5005
11 | 植筋：直径18mm | 植筋胶植筋，测量、放线、定位、钻孔、清 孔、植筋、固化。 | 根 | 1 | 38.304 | 38.304
12 | 植筋：直径20mm | 植筋胶植筋，测量、放线、定位、钻孔、清 孔、植筋、固化。 | 根 | 1 | 40.09 | 40.09
13 | 植筋：直径22mm | 植筋胶植筋，测量、放线、定位、钻孔、清 孔、植筋、固化。 | 根 | 1 | 64.277 | 64.277
14 | 植筋：直径25mm | 植筋胶植筋，测量、放线、定位、钻孔、清 孔、植筋、固化。 | 根 | 1 | 67.07 | 67.07
15 | 粘土多孔砖墙/水泥砖/各种砌块 | 调运砂浆、运统一砖、砌筑等全部操作过 程，按实际砌筑体积计算 ，构造柱圈梁等并 入砌体体积计算 。（含钢筋模板） | m3 | 1 | 690.0325 | 690.0325
16 | 加气混凝土砌块墙砌筑 | 1、厚度综合考虑 ，综合各类砂浆强度等级、 配合比，含砌体拉结筋 ，人工、材料、机械 、运输、上料 2、不含构造柱、圈梁、过梁等二次构件级模 板费用，二次构件的钢筋 、混凝土及模板单 独计取 3、砌体工程量少于500块，单独补充运输费 200元 | m3 | 1 | 578.74 | 578.74
17 | 灰砂砖墙砌筑 | 1、厚度综合考虑 ，综合各类砂浆强度等级、 配合比，含砌体拉结筋 ，人工、材料、机械 、运输、上料 2、不含构造柱、圈梁、过梁等二次构件级模 板费用，二次构件的钢筋 、混凝土及模板单 独计取 3、砌体工程量少于500块，单独补充运输费 200元 | m3 | 1 | 641.022 | 641.022
18 | 单层单面轻钢龙骨水泥板 隔墙 | 轻钢龙骨、辅材，单面单层水泥板等 | m2 | 1 | 100.111 | 100.111
七 |  | 不含税合计 |  |  |  | 29269.6055
八 |  | 9%增值税专用发票 |  |  |  | 2634.2645
九 | [5 empty] | 31903.87
填报说明
1 | 本合同单价适用于所有已交付项目及集采期内交付项目，包括住宅及商业，单价不因同一城市不同项目位置不同而调整。
2 | 清单中未列明工程量。所有工程量须按实结算。本次招标按一般计税方式计价，框架协议采用不含税综合单价包干的承包方式，表中的综合单价即为双方确定后的结算单价，含税综合单价包含完成该项工作所使用的人工费、材料费（除清单内明确表示主材另计）、辅材费、材料场内外运费、试验检验费、材料（含甲供材料）下车及保管费、综合管理费、管理人员的费用、机械费、垃圾清运出场至政府指定位置、安全措施、水电费、施工人员的人身安全保险及本工程保险、国家和地方规定的其它社会保险、利润、税金、风险等所有费用。其中垃圾清运出场指清运出小区并运至政府指定处理点。
3 | 维修过程中，与表中内容相同的均按对应的综合单价结算，若有增加的不同项目，参照合同约定的计价方式。
4 | 所有单价须包括完工后垃圾清理及清洁等费用；措施费中垃圾清运适用于甲方单独指令的清运，正常维修垃圾清理、外运不在此范围内。
5 | 维修方确保在施工过程中安全文明施工，所有维修项目结束后要求做到工完场清，不得遗留垃圾及安全隐患。施工过程中的垃圾必须堆放在发包人指定位置，施工完毕后，垃圾必须外运到政府指定垃圾堆放处，并承担由此引起的垃圾处理费用。由于施工场地狭小，施工材料及建渣的楼内人工转运建渣及巷道内转运建渣不应再单独计取费用，均包含在综合单价中。清单中的垃圾清运列项仅适用于发包人要求的针对其他施工单位的专项垃圾清运。
6 | 主材另计项目由发包人认质认价或甲供。对于注明主材另计的项目，其主材费结算时统一按照主材费*（1+税率）计算。其中，主材费包括损耗，损耗量以发包人核定为准。
7 | 维修过程中的水电费由维修单位承担，需包括在综合单价中。
8 | 维修过程中的常驻人员的住宿费用，需包括在综合单价中。
9 | 综合单价均不包括脚手架费、模板和吊篮费，但包括维修过程中所需的其它安全保护措施费用。
10 | 承包人需对本工程进行投保。一旦发生施工人员、发包人及第三方的人身伤害或伤亡，以及本工程的损坏或对第三方财产的损坏，均由承包人负责赔偿。
11 | 所有拆除的有残余价值的材料等都必须由发包人确认后处理，归发包人所有（除清单中明确约定由第三方单位处理的以外）。
12 | 投标人在报价时，应综合考虑集采期间，各项目交房后期日常保维修工作的零星、时效等因素，以及可能存在的人工、材料（指包含入单价中的材料）价格的上涨，在具体各项目不会因为这些因素而调整价格。
13 | 所有未单列的拆除工作，拆除综合单价按照该安装项目除主材外施工费的30%计取。
14 | 拆除计价原则：同一位置发生多项拆除工作，拆除综合单价按照单价最高的项计，该位置其他拆除工作作为附属工作不单独计价。
15 | 单次报事且当天处理（非集中处理），如果按合同工程量清单计量方式费用不足一个工，可按一个工计取。
16 | 综合单价包含完工后保洁；对于已入住的整改，完工后保洁及精保洁均不另行计算。
17 | 凡主材供应方式为乙供，该清单项综合单价中包含主材供应及安装的全部费用；凡主材供应方式为认质认价，该清单项综合单价中包含主材运输、安装、成品保护的全部费用。
18 | 如有维修项目计价参考，则不使用点工计价。若因无计价参考或现场条件苛刻复杂，可根据实际情况点工计价。
如有维修项目计价参考，则不使用点工计价。若因无计价参考或现场条件苛刻复杂，可根据实际情况点工计价。实施工中如清单内没有的项目，最终价格以成本审核为准。