## 工程项目清单汇总表
工程项目清单汇总表
工程名称: | 城市阳台S1项目风幕机改造工程 |  | 标段： |  | 第2页, 共10页
序号 |  | 项目内容 |  | 金额(元)
1 |  | 分部分项工程费
1.1 |  | 城市阳台S1项目风幕机改造工程-土建
1.2 |  | 城市阳台S1项目风幕机改造工程-机电
2 |  | 措施项目费
2.1 |  | 其中：安全生产措施项目
3 |  | 其他项目费
3.1 |  | 其中：暂列金额 |  | 8000
3.2 |  | 其中：专业工程暂估价
3.3 |  | 其中：计日工
3.4 |  | 其中：总承包服务费
3.5 |  | 其中：工程优质费
3.6 |  | 其中：合同中约定的其他项目
4 |  | 增值税
合 计

## 分部分项工程项目清单计价表
分部分项工程项目清单计价表
工程名称: |  | 城市阳台S1项目风幕机改造工程 |  |  | 标段: |  |  |  | 第3页, 共10页
序号 | 项目编码 |  | 项目名称 | 项目特征描述 |  | 计量单位 | 工程量 | 金额(元)
[8 empty] | 综合单价 |  | 合价
| 1-001 |  | 分部分项工程费
| 001 |  | 城市阳台S1项目风幕机改造工程-土建
拆除工程
1 | B011606003001 |  | 拆除天花 | 1、拆除天花，面层为石膏板+9.5基层阻燃胶合板 2、废料外运运距综合考虑 3、另以上工作内容及未提及部分详见相关规范、招标文件及图纸 |  | m2 | 70.000
2 | 010807003001 |  | 拆除百叶 | 1、拆除铝合金百叶 2、废料外运运距综合考虑 3、另以上工作内容及未提及部分详见相关规范、招标文件及图纸 |  | m2 | 15.000
其他工程
3 | 011302001002 |  | 天花恢复 | 1、面层为石膏板+9.5基层阻燃胶合板 2、另以上工作内容及未提及部分详见相关规范、招标文件及图纸 |  | m2 | 70.000
4 | 010807003002 |  | 百叶安装 | 1、原状恢复，做法、材质与原百叶一致，宽约0.5m 2、另以上工作内容及未提及部分详见相关规范、招标文件及图纸 |  | m2 | 10.000
本页小计
分部分项工程项目清单计价表
工程名称: |  | 城市阳台S1项目风幕机改造工程 |  |  | 标段: |  |  |  | 第4页, 共10页
序号 | 项目编码 |  | 项目名称 | 项目特征描述 |  | 计量单位 | 工程量 | 金额(元)
[8 empty] | 综合单价 |  | 合价
5 | 011403003001 |  | 抹灰面油漆 | 1、腻子满刮2遍 2、乳胶漆底油1遍面油2遍 3、另以上工作内容及未提及部分详见相关规范、招标文件及图纸 |  | m2 | 80.000
6 | 010902002001 |  | 高效隔热透明玻璃膜 | 1、高效隔热透明玻璃膜 2、另以上工作内容及未提及部分详见相关规范、招标文件及图纸 |  | m2 | 79.000
| 002 |  | 城市阳台S1项目风幕机改造工程-机电
安装部分
地上部分
1 | 030701003001 |  | 离心涡轮多电机静音风幕机 1.5m机型 | 1、名称:离心涡轮多电机静音风幕机 1.5m机型 2、规格:额定风量：不低于3400m³/h，风速不低于22m/s，采用多档调节功能。噪音：高速档≤64dB (A)；适用安装高度：4~5m，标准 220V/50Hz 供电；须采用工业多电机；设备整体要求：离心涡轮结构、多电机配置、低噪节能，适配现场凹槽明装工况，运行稳定、风帘成型效果良好。 3、安装形式:按设计要求 4、其他:全费用综合单价，含安装及调试，夜间施工增加费等，满足设计及规范要求 |  | 台 | 5.000
本页小计
分部分项工程项目清单计价表
工程名称: |  | 城市阳台S1项目风幕机改造工程 |  |  | 标段: |  |  |  | 第5页, 共10页
序号 | 项目编码 |  | 项目名称 | 项目特征描述 |  | 计量单位 | 工程量 | 金额(元)
[8 empty] | 综合单价 |  | 合价
2 | 030701003002 |  | 离心涡轮多电机静音风幕机 1.8m机型 | 1、名称:离心涡轮多电机静音风幕机 1.8m机型 2、规格:额定风量：不低于4000m³/h，风速不低于22m/s，采用多档调节功能。噪音：高速档≤66dB (A)；适用安装高度：4~5m，标准 220V/50Hz 供电；须采用工业多电机；设备整体要求：离心涡轮结构、多电机配置、低噪节能，适配现场凹槽明装工况，运行稳定、风帘成型效果良好。 3、安装形式:按设计要求 4、其他:全费用综合单价，含安装及调试，夜间施工增加费等，满足设计及规范要求 |  | 台 | 6.000
3 | 030703007001 |  | 检修口 | 1、名称:检修口 2、规格:450*450mm 3、其他:全费用综合单价，含夜间施工增加费等，满足设计及规范要求 |  | 个 | 8.000
拆除部分
地上部分
4 | 030701003003 |  | 拆除风幕机 | 1、名称:拆除风幕机 2、其他:全费用综合单价，含夜间施工增加费等，设备拆除，搬运至指定地点，清理现场 |  | 台 | 16.000
本页小计
合 计

## 措施项目清单计价表
措施项目清单计价表
工程名称: |  | 城市阳台S1项目风幕机改造工程 |  |  | 标段: |  | 第6页, 共10页
序号 | 项目编码 |  | 项目名称 | 工作内容 |  | 价格(元) |  | 备注
1 | 031401001001 |  | 脚手架 | 1.搭设脚手架、斜道、上料平台，铺设安全网，铺(翻)脚手板，转运、改制、维修维护，拆除、堆放、整理，外运、归库等
2 | 031401002001 |  | 大型机械设备进出场及安拆 | 1.除垂直运输机械以外的大型机械安装、检测、试运转和拆卸，运进、运出施工现场的装卸和运输，轨道、固定装置的安装和拆除等
3 | 031401003001 |  | 临时专用防护棚 | 1.临时防护棚制作、安装、拆除
4 | 031401004001 |  | 施工操作平台 | 1.场地平整、基础及支墩砌筑、支架型钢搭设、铺设、拆除、清理
5 | 031401005001 |  | 临时支撑架 | 1.临时支撑架制作、安装、拆除
6 | 031401006001 |  | 隧道内临时施工的通风、供水、供气、供电、照明及通信设施 | 1.通风、供水、供气、供电、照明及通信设施安装、拆除
7 | 031401007001 |  | 吊装加固 | 1.大型设备加固、吊装过程中临时加固，加固设施拆除、清理
8 | 031401008001 |  | 胎(模)具 | 1.制作、安装、拆除
9 | 031401009001 |  | 安全生产 | 1.施工现场安全施工所需的各项措施
10 | 031401010001 |  | 文明施工 | 1.施工现场文明施工、绿色施工所需的各项措施
11 | 031401011001 |  | 环境保护 | 1.施工现场为达到环保要求所需的各项措施
本页合计
措施项目清单计价表
工程名称: |  | 城市阳台S1项目风幕机改造工程 |  |  | 标段: |  | 第7页, 共10页
序号 | 项目编码 |  | 项目名称 | 工作内容 |  | 价格(元) |  | 备注
12 | 031401012001 |  | 临时设施 | 1.为进行建设工程施工所需的生活和生产用的临时建筑物、构筑物和其他临时设施。包括临时设施的搭设、移拆、维修、清理、拆除后恢复等，以及因修建临时设施应由承包人所负责的有关内容
13 | 031401013001 |  | 二次搬运 | 1.因施工场地条件及施工程序限制而发生的材料、构配件、半成品等一次运输不能到达堆放地点，必须进行二次或多次搬运所发生的内容
14 | 031401014001 |  | 既有建(构)筑物、设施保护 | 1.在工程施工过程中，对既有建筑物、构筑物及地上、地下设施进行的遮盖、封闭、隔离等必要临时保护措施
15 | 031401015001 |  | 已完工程及设备保护 | 1.建设项目施工过程中直至竣工验收前，对已完工程及设备采取的必要保护措施
16 | 031401016001 |  | 顶升、提升装置 | 1.安装、拆除
17 | 031401017001 |  | 特殊地区施工增加 | 1.在特殊地区(高温、高寒、高原、沙漠、戈壁、沿海、海洋等)及特殊施工环境(邻公路、邻铁路等)下施工时，弥补施工降效所需增加的内容
18 | 031401020001 |  | 夜间施工措施费 | 1.因夜间或在地下室等特殊部位施工时，所采用照明设备的安拆、维护、照明用电及施工人员夜班补助、夜间施工劳动效率降低等内容
19 | 031401021001 |  | 冬雨季施工增加 | 1.在冬季或雨季施工，引起防寒、保温、防滑、防潮和排降雨雪等措施的增加，人工、施工机械效率降低等内容
本页合计
措施项目清单计价表
工程名称: |  | 城市阳台S1项目风幕机改造工程 |  |  | 标段: |  | 第8页, 共10页
序号 | 项目编码 |  | 项目名称 | 工作内容 |  | 价格(元) |  | 备注
20 | 031401022001 |  | 其他措施 | 1.为保证工程施工正常进行所发生的措施
21 | BC001001 |  | 文明工地措施费
22 | BC004001 |  | 在地下（暗）室、设备及大口径管道内等特殊施工部位进行施工增加费
23 | BC005001 |  | 在管井内、竖井内、断面小于或等于 2 ㎡隧道或洞内、封闭吊顶天棚内施工增加费
24 | BC006001 |  | 施工现场围挡和临时占地围挡
25 | BC007001 |  | 施工围档照明
26 | BC009001 |  | 样板引路
27 | BC018001 |  | 防尘降噪绿色施工防护棚
28 | BC019001 |  | 施工便道
本页合计
合 计

## 其他项目清单计价表
其他项目清单计价表
工程名称: |  | 城市阳台S1项目风幕机改造工程 |  | 标段： |  |  | 第9页, 共10页
序号 | 项目名称 |  | 暂估(暂定) 金额(元) |  | 结算(确定) 金额(元) | 调整金额± (元) |  | 备注
1 | 暂列金额 |  | 6000.00
2 | 专业工程暂估价 | [6 empty] | 已含增值税
3 | 计日工
4 | 总承包服务费
5 | 工程优质费
6 | 合同中约定的其他项目
合 计 |  |  | 6000.00 |  |  |  |  | -

## 增值税计价表
增值税计价表
工程名称: |  | 城市阳台S1项目风幕机改造工程 |  | 标段： |  |  | 第10页, 共10页
序号 | 项目名称 |  | 计算基础说明 |  | 计算基础 | 税率(%) |  | 金额(元)
1 | 增值税 |  | 分部分项工程费+措施项目费+其他项目费-专业工程暂估价-暂列金额 |  |  | 9.00
合 计