## Sheet1
致珠海正方公司招标采购管理中心报价单
供应商名称（盖章）： | [5 empty] | 联 系 人 ：许丹绮
电 话： | [5 empty] | 联系电话：
传 真： | [5 empty] | 传 真：
联 系 人： | [5 empty] | 手 机：15989798246
工程名称：正方深悦湾零星修补工程
所属公司：珠海正方物业管理有限公司
序号 | 项目名称 | 项目特征描述 | 单位 | 工程量 | 全费用综合单价(元) | 合计(元) | 备注
1、水泵故障
1 | 水泵拆除 | 1、原水泵保护性拆除 2、拆除水泵移交给甲方 3、综合考虑按图纸和规范要求而实施、完成这项工程的一切有关费用 | 台 | 6.000
2 | 水泵安装 | 1、名称:304不锈钢潜水泵 2、规格:Q=20m3/h,H=8m,N=1.6Kw 4、综合考虑按图纸和规范要求而实施、完成这项工程的一切有关费用 | 台 | 6.000
3 | 水泵控制箱电气元器件维修更换 | 1、名称：水泵控制箱维修更换 2、工作内容：水泵控制箱电气元器件维修更换 3、其他:详见设计图纸、技术任务书及施工规范 | 台 | 1.000
2、售楼部
4 | 不锈钢爬梯 | 1、不锈钢爬梯 2、Φ50*3.0mm不锈钢管、Φ28*2.0mm不锈钢管 3、综合考虑按图纸和规范要求实施、完成这项工程的一切费用 | t | 0.112
5 | 不锈钢预埋件 | 1、不锈钢预埋件 2、不锈钢板100*100*6mm厚 3、综合考虑按图纸和规范要求而实施、完成这项工程的一切有关费用 | t | 0.013
6 | 化学螺栓 | 1、化学螺栓 2、规格：M8*110 3、综合考虑按图纸和规范要求而实施、完成这项工程的一切有关费用 | 套 | 80.000
3、物业管理处
7 | 玻璃雨篷 | 1、龙骨:100*100*6镀锌钢通，外饰白防锈漆 2、玻璃:6+0.76PVB+6双层钢化夹胶玻璃 3、综合考虑按图纸和规范要求而实施、完成这项工程的一切有关费用 | m2 | 1.500
8 | 预埋铁件 | 1、预埋铁件 2、200*200*12镀锌钢板 3、综合考虑按图纸和规范要求而实施、完成这项工程的一切有关费用 | t | 0.008
9 | 化学螺栓 | 1、化学螺栓 2、规格：M8*110 3、综合考虑按图纸和规范要求而实施、完成这项工程的一切有关费用 | 套 | 8.000
4、进风口及排风扇
10 | 不锈钢防雨罩 | 1、名称：45度600*600*600mm防雨罩 2、材质：304不锈钢 3、厚度：0.8mm 4、其他:详见设计图纸、技术任务书及施工规范 | 个 | 16.000
5、山河景壁
11 | 立面块料拆除 | 1、拆除干挂石材 2、拆除废料外运，运距由投标人自行考虑 | m2 | 16.000
12 | 石材墙、柱面 | 1、安装方式:干挂 2、面层材料品种、规格:浅黄色透光云石板 厚度9mm 3、综合考虑按图纸和规范要求而实施、完成这项工程的一切有关费用 | m2 | 16.000
13 | 墙、柱面装饰板 | 1、面层材料品种、规格:2.0厚拉丝不锈钢 2、现场搬运、放样、裁减、折弯成型；清理修补基层面、涂胶、安装、赶平、压实、压边、注玻璃胶、撕保护膜、清理 | m2 | 10.000
5、泳池
14 | 立面块料拆除 | 1、拆除瓷砖 2、拆除废料外运，运距由投标人自行考虑 | m2 | 15.200
15 | 墙面涂膜防水 | 1、防水膜品种:聚合物渗透结晶型水泥基防水涂膜 2、涂膜厚度、遍数:1.5mm厚 | m2 | 15.200
16 | 池壁铺贴瓷片 | 1、安装方式:镶贴 2、面层材料品种、规格:50*50*6蓝绿色冰裂纹瓷片(深浅拼花) 3、15厚1;2.5水泥砂浆抹灰 | m2 | 15.200
17 | 刚性防水套管 | 1、名称、类型:泳池水下灯预埋孔及给排水预留孔防水密封维修 2、其他:详见设计图纸、技术任务书及施工规范 | 个 | 40.000
18 | 更换老化灯体密封圈 | 1、名称：更换老化灯体密封圈 2、工作内容：拆卸灯体，用堵漏王堵塞压实线孔，更换老化灯体密封圈，灯体复位安装时均匀打一圈泳池专用密封胶，均匀挤压密实，修整清理边缘溢出的多余胶 3、其他:详见设计图纸、技术任务书及施工规范 | 套 | 40.000
6、销售中心门前
19 | 平面块料拆除 | 1、保护性拆除架空石材 2、人工转运石材堆放 3、包含完成该项内容所有工作及费用并满足设计图纸、规范等要求 | m2 | 700.000
20 | 水池清洗 | 1、池底及四周反坎 2、人工高压水枪清洗 3、包含完成该项内容所有工作及费用并满足设计图纸、规范等要求 | m2 | 800.000
21 | 墙面涂膜防水 | 1、防水膜品种:聚合物水泥(JS)防水涂料 2、涂膜厚度、遍数:2.0mm厚 | m2 | 800.000
22 | 砂浆保护层 | 1、找平层厚度、砂浆种类及强度等级:防水抗裂砂浆 25mm 2、砂浆运输、抹灰、找平、刷水泥浆 | m2 | 800.000
23 | 镜面架空板安装 | 1、镜面架空板安装 2、材料利旧，人工转运 3、包含完成该项内容所有工作及费用并满足设计图纸、规范等要求 | m2 | 700.000
7、营销中心
24 | 强电线槽线缆堵漏 | 1、名称：强电线槽线缆堵漏 2、工作内容：每处堵漏面积约 0.4 平方米，采用专业堵漏王密实处理 | 处 | 6.000
25 | 人工挖土方 | 1、土类别:一、二类土 2、人工挖土方：挖土，装土，修整边及底 | m3 | 1.000
26 | 砖砌集水井 | 1、砖品种、规格、强度等级:标准砖 204*115*53 2、运料、淋砖、砂浆运输，砌砖、安放垫块、木砖、铁件等 | 座 | 1.000
27 | 水泥砂浆批荡 | 1、各层厚度、材料种类及强度等级:抹灰15mm，湿拌砂浆 M10 2、砂浆运输、抹灰、找平、刷水泥浆 | m2 | 6.000
28 | 水泵安装 | 1、名称:清水泵 2、规格:1寸，370W，扬程16米 4、综合考虑按图纸和规范要求而实施、完成这项工程的一切有关费用 | 台 | 1.000
29 | 塑料管 | 1.材质:编织钢芯塑料水管 2.规格:DN32 3.介质:给水 4.切管、组对、粘接，管道及管件安装，水压试验及水冲洗 | m | 5.000
8、营销中心后门
30 | 铝合金门保护性拆除 | 1、铝合金门保护性拆除 2、重型大门、需考虑人工协助拆装 3、综合考虑按图纸和规范要求而实施、完成这项工程的一切有关费用 | 樘 | 6.000
31 | 铝合金门安装 | 1、铝合金门安装 2、重型大门、需考虑人工协助拆装 3、综合考虑按图纸和规范要求而实施、完成这项工程的一切有关费用 | m2 | 26.600
32 | 更换地弹簧 | 1、更换重型地弹簧 2、承重350KG 3、用于重型玻璃门 4、配套对应天地枢轴配件 5、综合考虑按设计图纸及规范要求、完成这项工程的一切费用 | 套 | 6.000
33 | 门扇框装饰压线更换 | 1、名称:金属装饰线 2、线条材料品种、规格:门扇框装饰压线、定型铝材 | m | 8.000
9、小区消防箱
34 | 拆除破损装饰门 | 1、拆除破损装饰门 850mm宽*1900mm高 2、拆除废料外运运距综合考虑 3、综合考虑按设计图纸及规范要求、完成这项工程的一切费用 | 樘 | 40.000
35 | 埃特板隐藏消防箱门 | 1、埃特板装饰外墙 2、面层：15mm厚埃特板 3、骨架：L50X50X4镀锌角钢、L30X3角钢等 4、综合考虑按设计图纸及规范要求、完成这项工程的一切费用 | m2 | 64.600
10、3栋及4栋屋面
36 | 拆装空调百叶 | 1、保护性拆装空调百叶 2、材料利旧，措施费用综合考虑 | m2 | 43.200
37 | 植筋 | 1、植筋 钢筋直径 φ8mm 2、植筋胶植筋，测量、放线、定位、钻孔、清孔、植筋、固化 | 根 | 113.000
38 | 梁模板 | 1、模板制作 安装、拆除、维护、整理、堆放及场内外运输 2、清理模板粘结物及模内杂物、刷隔离剂等 | m2 | 8.400
39 | 零星现浇构件 | 1.混凝土种类:预拌(商品)混凝土 2.混凝土强度等级:C20 | m3 | 0.830
40 | 现浇混凝土钢筋 | 1、钢筋种类、规格:Ⅲ级钢 Φ10~25 2、制作、绑扎、安装，浇捣混凝土时钢筋维护 | t | 0.034
41 | 砂浆保护层 | 1、找平层厚度、砂浆种类及强度等级:防水抗裂砂浆 25mm 2、砂浆运输、抹灰、找平、刷水泥浆 | m2 | 8.400
42 | 涂膜防水 | 1.防水膜品种:聚氨酯防水涂膜 2.涂膜厚度、遍数:1.5mm | m2 | 69.600
43 | 涂膜防水 | 1.防水膜品种:聚合物渗透结晶型水泥基防水涂膜 2.涂膜厚度、遍数:2.0mm厚 | m2 | 69.600
44 | 屋面刚性层 | 1.刚性层材料种类及强度等级:细石混凝土 2.刚性层厚度:80mm | m2 | 31.500
45 | 钢筋网片 | 1.钢筋种类、规格:圆钢 φ8 2.使用部位:屋面 | t | 0.144
11、挡烟垂壁
46 | 挡烟垂壁 | 1、名称：防火布挡烟垂壁 2、工作内容：学校地块因台风损坏挡烟垂壁需更换 | m2 | 150.000
12、小区及学校绿化
47 | 植被清理 | 1、拆除损坏地被 2、砍挖、清理场地 3、垃圾清运，运距综合考虑 | m2 | 150.000
48 | 栽植胡椒木 | 1、花卉种类:胡椒木 2、株高或蓬径:高度：25cm 冠幅：20-25cm 3、单位面积株数:49株/m2 4、养护期:3个月 5、盆苗,冠幅饱满,3分枝以上 | m2 | 50.000
49 | 铺种玉龙草 | 1、花卉种类:玉龙草 2、筛苗,密铺 4、养护期:3个月 5、筛苗,冠幅饱满,3分枝以上,规格为修剪后规格,密度可以调整,以不露土为原则 | m2 | 50.000
50 | 栽植黄金叶 | 1、花卉种类:黄金叶 2、株高或蓬径:高度：25cm 冠幅：25cm 3、单位面积株数:49株/m2 4、养护期:3个月 5、盆苗,冠幅饱满,3分枝以上 | m2 | 50.000
13、天花及墙面修复
51 | 铲除油漆面 | 1、墙面及天棚漆面及腻子铲除 2、拆除废料外运，运距综合考虑 | m2 | 80.000
52 | 抹灰面油漆 | 1.基层类型:墙面一般抹灰面 2.腻子种类:成品腻子粉 3.刮腻子遍数:二遍 4.油漆品种、刷漆遍数:底油一遍调和漆二遍 | m2 | 80.000
14、营销中心女厕
53 | 人工挖土方 | 1、土类别:一、二类土 2、人工挖土方：挖土，装土，修整边及底 | m3 | 8.700
54 | 砌筑井 | 1.种类、规格:雨水检查井Φ1000 2.砌筑材料品种、规格、强度等级:标准砖 240×115×53 3.盖板材质、规格:铸铁井盖座 DN800 4.综合考虑按图纸和规范要求而实施、完成这项工程的一切有关费用 | 座 | 2.000
55 | 回填方 | 1.填方来源:利用方 2.密实度:按设计及规范要求 3.材料品种、规格:土方 | m3 | 5.700
56 | 塑料管 | 1.材质:UPVC排水管 2.规格:DN200 3.连接形式:粘接 4.安装部位:室外 | m | 15.000
57 | 水泵安装 | 1、名称:污水提升泵 2、规格:380V,4寸，4KW 4、综合考虑按图纸和规范要求而实施、完成这项工程的一切有关费用 | 台 | 1.000
15、1栋首层
58 | 人工挖土方 | 1、土类别:一、二类土 2、人工挖土方：挖土，装土，修整边及底 | m3 | 5.700
59 | 砌筑井 | 1.种类、规格:雨水检查井Φ700 2.砌筑材料品种、规格、强度等级:标准砖 240×115×53 3.盖板材质、规格:铸铁井盖座 DN600 4.综合考虑按图纸和规范要求而实施、完成这项工程的一切有关费用 | 座 | 2.000
60 | 回填方 | 1.填方来源:利用方 2.密实度:按设计及规范要求 3.材料品种、规格:土方 | m3 | 4.200
61 | 塑料管 | 1.材质:UPVC排水管 2.规格:DN200 3.连接形式:粘接 4.安装部位:室外 | m | 15.000
62 | 水泵安装 | 1、名称:污水提升泵 2、规格:380V,4寸，4KW 4、综合考虑按图纸和规范要求而实施、完成这项工程的一切有关费用 | 台 | 1.000
63 | 综合钢脚手架搭拆 高度(m以内) 12.5 | 1.搭设脚手架、斜道、上料平台，铺设安全网，铺(翻)脚手板，转运、改制、维修维护，拆除、堆放、整理，外运、归库等 | m2 | 20.55
64 | 墙柱面活动脚手架 | 1.搭设脚手架、斜道、上料平台，铺设安全网，铺(翻)脚手板，转运、改制、维修维护，拆除、堆放、整理，外运、归库等 | m2 | 16
暂列金 |  |  | 27000
含税总价（ %增值税专用发票）
备注：全费用综合单价包括但不限于实施和完成清单项目工程内容所需的直接费、间接费、管理费、利润、税金、规费、安全文明施工费、各类配合费、保险费、所有措施费、大型机械进出场费、运输费（含二次及多次转运费）、融资财务费、所有检验试验费、政策性文件规定调整费用、风险费（包括但不限于如人工涨价风险费、材料涨价风险费等）、本工程相关的各种协调费（包括与所有相关政府部门协调产生的费用）等所有费用，以及施工合同明示或暗示的所有责任、义务和风险，投标人的投标视为是一个有经验的投标人，在对工程充分了解及对风险充分估计后所作的完全投标。结算时全费用综合包干单价不因任何原因而调整。