## 清单编制说明
附件6.2 编制说明及清单
G105国道综合提升工程设计施工总承包-收尾及整改工程专业分包
序号 | 清单编制说明
一 | 清单编制范围及依据
1.1 | 工程概况：项目位于上冲片区，建设范围包含G105国道主线及G105国道东侧辅道，G105国道主线道路现状宽度为43m，双向8车道，G105国道东侧辅道道路现状宽度为8~14m，双向2车道，改造后主线道路宽度为43m，双向8车道，东侧辅道道路宽度为16m，双向2车道，G105国道道路等级为主干路，道路改造总长约为4.9km。项目建设内容:主要包括主线机动车道沥青翻新加铺、东侧辅道及附属设施改造提升、管网井盖提升加固、全线新建10kv甲型缆线管廊、新建DN300给水管、新建D600-D1200雨水管，完善全线交通、安监、照明设施，管线迁改，并配套景观绿化提升等(具体内容以合同约定及设计图纸为准)。
1.2 | 项目承包方式：劳务分包□；专业分包R；其他□。
1.3 | 项目承揽范围：本次施工为收尾及整改工程专业分包，包含雨水工程、污水工程、景观工程和道路工程整改内容，以及新增内容和项目其他收尾内容等 包含本合同段设计图纸要求必需完成的全部工序；具体以招标文件、设计图纸及甲方要求为准。
1.4 | 清单编制依据： （1）《建设工程工程量清单计价规范》GB50500-2013及附录； （2）国家或省级、行业建设主管部门颁发的计价依据和办法； （3）建设工程设计文件； （4）与建设工程项目有关的标准、规范、技术资料； （5）招标文件及其补充通知、答疑纪要； （6）施工现场情况、工程特点及常规施工方案； （7）其他相关资料。
1.5 | 本工程量清单包括清单编制说明、工程量清单、定额计价程序表、安全文明施工措施费工作清单等，上述内容均构成合同不可分割的一部分。
1.6 | 清单未提及的工作内容应包含但不限于：相关规范、质量通病、招标文件、施工合同、图纸要求、现场施工条件、施工方式、配合及响应政府号召的相关工作。
二 | 清单综合单价构成及说明
2.1 | 清单综合单价包括完成一个约定计量单位的清单项目所需的人工费、材料费（甲供材料以外的所有材料费用）、施工机具使用费、机械进出场及安拆费用、保险费（施工人员团体意外伤害保险）、管理费、利润、措施费用（详见措施费用明细）、其他费用（详见其他费用明细）、税金（按合同清单约定税率）、作为一个有经验的承包商对项目充分了解及对风险充分估计后所需承担的风险费用。
2.2 | 措施项目费的调整： ①结算时，若合同承包工程 项目（即图纸或预算标底项目）范围内工程量增加或设计变更而发生的相应项目措施费的，按原取费标准计算。 ②若招标人在招标时提供的工程量清单有重复计算的项目的或因为 非中标人原因，招标人删减了预算中的原定工作或项目，结算时该项工作对应的措施费一并扣除。 ③若合同承包工程项目（即图纸或预算标底项目）范围外增加或设计变更而发生的相应项目措施费 的，若以工程量计算的措施项目费，则予以调整，按招标控制价预算编制原则计算，并按中标降幅下浮。如以项计算的措施项目费，则不予调整。④由于政策调整导致项目终止政策调整或其他原因导 致工程规模缩减，措施费按实调整。⑤如若发生工期严重压缩，甲乙双方另行协商赶工措施费，原则上不超过业主确认的赶工措施费。
2.3 | 清单综合单价包含其他费用明细：材料试验检验费（甲供材料以外的所有材料的试验检验费用）、配合费（包括甲乙双方配合及与甲方其他分包之间的配合费用）、材料保管费（包括移交给乙方施工的甲供材料）、合同约定工期内合理的赶工费用。
2.4 | 施工作业中若发生相关水电费，结算时扣除方式：①安装水电表的，按照水电表按实扣除；②没安装水电表的，工程结算前基坑支护工程、桩基础工程按合同暂定总价的1.5%、除此之外的其他工程按合同暂定总价的0.5%先行计算扣除，工程结算时基坑支护工程、桩基础工程按结算总价的1.5%、除此之外的其他工程按结算总价的0.5%予以调整，不足100元按照扣除100元计算。
2.5 | 关于工程保险的特别约定：该专用条款中约定投保的所有保险内容，有关费用已包含在合同价款中，均由乙方购买，甲方不再额外支付，保险有效期至工程竣工验收合格交付发包人使用为止。若是必须以甲方名义购买的，甲方购买保险的费用从当期进度款中扣回；若可由乙方代买的，由乙方按期足额购买，甲方配合。
2.6 | 关于安措费提取与申报：根据财政部、应急部2022年11月21日印发的《企业安全生产费用提取和使用管理办法》中规定的提取标准计取，其中市政公用工程、港口与航道工程、公路工程按1.5%提取，后续若国家及地方相关政策调整，按最新规定执行。款项申报时附《工程项目安全生产费用提取申请表》，并单独开具“项目名称为：建筑服务*安全文明施工措施费”发票，分包人必须足额提取并专项使用安全生产费用，有关费用已包含在合同价款中。
三 | 清单计价计量规则
3.1 | 本合同的工程量计算规则以本合同《工程量清单》中的工程量计量规则为准，未描述内容则参照《建设工程工程量清单计价规范》GB50500-2013及附录执行，如与本合同《工程量清单》中的工程量计量规则矛盾，则以本合同《工程量清单》中的工程量计量规则为准。
3.2 | 涉及到房屋建筑与装饰装修等工程的项目，按国家标准《房屋建筑与装饰工程计量规范》的相应项目执行；涉及到电气、给排水、消防等安装工程的项目，按照国家标准《通用安装工程计量规范》的相应项目执行；涉及到道路、室外给排水等工程的项目，按国家标准《市政工程计量规范》的相应项目执行。
3.3 | 同样工作内容的清单，清单综合单价有高低时，按照综合单价低的原则结算。
3.4 | 招标范围外的定价原则： （1）专业分包：本工程量清单中有相似清单项，按相似清单项换算后的确定价格；若本工程量清单中无相似的清单项，则套定额确定价格，具体原则如下：消耗量按《广东省房屋建筑与装饰工程综合定额（2018）》、《广东省市政工程综合定额（2018）》、《广东省通用安装工程综合定额（2018）》、《广东省园林绿化工程综合定额（2018）》；人工、材料、机械台班价格按施工当月项目所在地信息价执行（如项目所在地当月信息价缺失，可通过协商定价的方式确定人工、材料、机械台班价格），按《工程定额计价办法》取费后房屋建筑与装饰工程、市政工程、通用安装工程下浮/%，园林绿化工程下浮/%。计价程序表详本清单所附《定额计价程序表》。 （2）劳务分包：按市场劳务价格执行或者双方谈判确定。
3.5 | 由于施工错误、质量问题等引起的返工等事项，工作量不予计量。
3.6 | 涉及苗木类成活率按图纸、树木保护专章等要求执行，如若低于上述要求成活率，承包单位须按死亡苗木实际品种及规格发包单位含税购买价格进行赔偿，赔偿数量为低于要求成活率的死亡苗木数量。
3.7 | 同样工作内容的清单，清单综合单价有高低时，按照综合单价低的原则结算。
3.8 | 结算按实际发生的有效工程量计算（现场验收完成工程量），工程量必须由承包方签字确认。
四 | 清单材料管理
4.1 | 本次招标无甲供材，非甲供材一切与乙方承包范围相关的材料均由乙方负责采购或租赁，其有关费用已包括在清单综合单价内。
4.2 | 乙方使用甲方提供的材料，须严格控制材料损耗，甲供材料损耗率按《甲供材料一览表》中约定的损耗率控制，超出材料约定损耗所浪费的材料费用由乙方按甲方含税购买价格进行赔偿。
4.3 | 甲方提供的钢筋施工后产生的废料，由乙方负责收集整理至甲方指定地点，由甲方负责回收,且废料不充减钢筋总供应量。
4.4 | 由乙方负责采购或租赁的材料设备由乙方按要求负责送检，相应检验费用已包含在清单综合单价中。由乙方负责采购或租赁的材料设备须符合甲方的品牌、品质要求，进场使用前须按甲方要求，接收检查，并提供材料设备相应的合格证明材料。
五 | 增值税说明
5.1 | 本工程需开具增值税专用发票，税率 9 %，城建税、教育附加税等其他税费均已在价税分离中不含税部分综合考虑。若后期国家或地区增值税税率发生调整，则保持不含税综合单价不变，税金按政策进行相应调整（无论调增还是调减）。
六 | 其他说明
6.1 | 报价前或签订本合同前，承包人已详细阅读并了解本说明、勘探报告、地下管线、施工用电、临时设施、现场情况等资料及项目所在地的政策环境和市场环境，并自行至工地现场踏勘，承包人因不了解上述资料或现场而提出的索赔将不予受理。
6.2 | 本清单项目名称对工作内容的描述是简单性和概括性的，并非完整无缺，其它未提及的必需工序、辅助工作等均已综合考虑在本项目各综合单价中。清单中未开列或未有说明的费用，但合同约定为本工程工作内容及工程范围的，由投标单位综合考虑在已列出的清单项目中，结算时不予计算。
6.3 | 投标人投标时除提供投标报价单外，还须提供报价组成文件作为标书的一部分，一般情况下需提供易达计价文件，如无法使用易达软件计价的情况，按《分包报价综合单价分析表》样表提供组价文件。
6.4 | 投标人为完成图纸及分部分项工程量清单的内容，按国家现行有关建筑工程规范、规程及广东省和珠海市质量通病防治措施要求，为保证工程的质量和安全，必须采取的特殊措施以及配套完成的工作内容所需的费用。
6.5 | 不论投标人是否考虑及如何填报报价，招标人均认为投标人已考虑下述情况的风险费用，结算时不再调整: 1、安全生产、文明施工所需的设施费由投标人负责；各类机械的进退场费、工程完工后的清场费用；通电验收等费用； 2、因施工用重型设备而导致周边道路的损坏与修复而产生的费用，因施工影响周边交通而发生的费用；3、施工现场的现 有设施及构筑物，中标人须采取保护措施，如有损毁须恢复原貌，其保护措施费及恢复费用由中标人 承担； 4、中标人对已完工的工程（包括水、电等成品及半成品），必须加以保护，因施工造成损 坏的须恢复原状。其保护费用及修复费用，不予调整； 5、凡与本工程实施期内同步交叉作业，投标人应充分考虑其他交叉作业项目所产生的干扰和影响；
6.6 | 本项目不接受不平衡报价。

## 工程量清单
G105国道综合提升工程设计施工总承包-收尾及整改工程专业分包
工程量清单
单位：元
序号 | 项目名称 | 项目特征 | 计量规则 | 甲供材料 | 计量 单位 | 工程量（暂定） | 金 额(元) |  |  | 含税合计 | 备注
[7 empty] | 不含税综合单价 | 增值税率 | 含税综合单价
一 | 整改内容-雨水工程
1 | 1.1清淤
2 | DN300雨水管（1/2管） | 1、启闭井盖，作业前强制通风、有毒有害气体检测、气囊封堵、抽排水，淤积厚度综合考虑 2、清理管内建筑垃圾、黄泥、石块及淤积物、人工配合清运至场内指定堆放点； 3、淤泥、建筑垃圾外运及合规处置，运距综合考虑； 4、清淤完成后采用QV管道检测验收； 5、满足市政排水管网移交、验收及整改要求，包含本项工程全部相关费用。 | 按"现场验收完成工程量”计量 | / | m | 300 | 0 | 9% |  | 0
3 | DN300雨水管（1/4管） | 1、启闭井盖，作业前强制通风、有毒有害气体检测、气囊封堵、抽排水 2、清理渠内建筑垃圾、黄泥、石块及淤积物，人工配合清运至场内指定堆放点； 3、淤泥、建筑垃圾外运及合规处置，运距综合考虑； 4、清淤完成后采用QV管道检测验收； 5、满足市政排水管网移交、验收及整改要求，包含本项工程全部相关费用。 | 按"现场验收完成工程量”计量 | / | m | 300 | 0 | 9% |  | 0
4 | DN400雨水管（1/2管） | 1、启闭井盖，作业前强制通风、有毒有害气体检测、气囊封堵、抽排水 2、清理渠内建筑垃圾、黄泥、石块及淤积物，人工配合清运至场内指定堆放点； 3、淤泥、建筑垃圾外运及合规处置，运距综合考虑； 4、清淤完成后采用QV管道检测验收； 5、满足市政排水管网移交、验收及整改要求，包含本项工程全部相关费用。 | 按"现场验收完成工程量”计量 | / | m | 100 | 0 | 9% |  | 0
5 | DN400雨水管（1/4管） | 1、启闭井盖，作业前强制通风、有毒有害气体检测、气囊封堵、抽排水 2、清理渠内建筑垃圾、黄泥、石块及淤积物，人工配合清运至场内指定堆放点； 3、淤泥、建筑垃圾外运及合规处置，运距综合考虑； 4、清淤完成后采用QV管道检测验收； 5、满足市政排水管网移交、验收及整改要求，包含本项工程全部相关费用。 | 按"现场验收完成工程量”计量 | / | m | 100 | 0 | 9% |  | 0
6 | DN600雨水管（1/2管） | 1、启闭井盖，作业前强制通风、有毒有害气体检测、气囊封堵、抽排水 2、清理渠内建筑垃圾、黄泥、石块及淤积物，人工配合清运至场内指定堆放点； 3、淤泥、建筑垃圾外运及合规处置，运距综合考虑； 4、清淤完成后采用QV管道检测验收； 5、满足市政排水管网移交、验收及整改要求，包含本项工程全部相关费用。 | 按"现场验收完成工程量”计量 | / | m | 850 | 0 | 9% |  | 0
7 | DN600雨水管（1/4管） | 1、启闭井盖，作业前强制通风、有毒有害气体检测、气囊封堵、抽排水 2、清理渠内建筑垃圾、黄泥、石块及淤积物，人工配合清运至场内指定堆放点； 3、淤泥、建筑垃圾外运及合规处置，运距综合考虑； 4、清淤完成后采用QV管道检测验收； 5、满足市政排水管网移交、验收及整改要求，包含本项工程全部相关费用。 | 按"现场验收完成工程量”计量 | / | m | 850 | 0 | 9% |  | 0
8 | DN800雨水管（1/2管） | 1、启闭井盖，作业前强制通风、有毒有害气体检测、气囊封堵、抽排水 2、清理渠内建筑垃圾、黄泥、石块及淤积物，人工配合清运至场内指定堆放点； 3、淤泥、建筑垃圾外运及合规处置，运距综合考虑； 4、清淤完成后采用QV管道检测验收； 5、满足市政排水管网移交、验收及整改要求，包含本项工程全部相关费用。 | 按"现场验收完成工程量”计量 | / | m | 475 | 0 | 9% |  | 0
9 | DN800雨水管（1/4管） | 1、启闭井盖，作业前强制通风、有毒有害气体检测、气囊封堵、抽排水 2、清理渠内建筑垃圾、黄泥、石块及淤积物，人工配合清运至场内指定堆放点； 3、淤泥、建筑垃圾外运及合规处置，运距综合考虑； 4、清淤完成后采用QV管道检测验收； 5、满足市政排水管网移交、验收及整改要求，包含本项工程全部相关费用。 | 按"现场验收完成工程量”计量 | / | m | 475 | 0 | 9% |  | 0
10 | DN1000雨水管（1/2管） | 1、启闭井盖，作业前强制通风、有毒有害气体检测、气囊封堵、抽排水 2、清理渠内建筑垃圾、黄泥、石块及淤积物，人工配合清运至场内指定堆放点； 3、淤泥、建筑垃圾外运及合规处置，运距综合考虑； 4、清淤完成后采用QV管道检测验收； 5、满足市政排水管网移交、验收及整改要求，包含本项工程全部相关费用。 | 按"现场验收完成工程量”计量 | / | m | 230 | 0 | 9% |  | 0
11 | DN1000雨水管（1/4管） | 1、启闭井盖，作业前强制通风、有毒有害气体检测、气囊封堵、抽排水 2、清理渠内建筑垃圾、黄泥、石块及淤积物，人工配合清运至场内指定堆放点； 3、淤泥、建筑垃圾外运及合规处置，运距综合考虑； 4、清淤完成后采用QV管道检测验收； 5、满足市政排水管网移交、验收及整改要求，包含本项工程全部相关费用。 | 按"现场验收完成工程量”计量 | / | m | 230 | 0 | 9% |  | 0
12 | DN1200雨水管（1/2管） | 1、启闭井盖，作业前强制通风、有毒有害气体检测、气囊封堵、抽排水 2、清理渠内建筑垃圾、黄泥、石块及淤积物，人工配合清运至场内指定堆放点； 3、淤泥、建筑垃圾外运及合规处置，运距综合考虑； 4、清淤完成后采用QV管道检测验收； 5、满足市政排水管网移交、验收及整改要求，包含本项工程全部相关费用。 | 按"现场验收完成工程量”计量 | / | m | 63 | 0 | 9% |  | 0
13 | DN1200雨水管（1/4管） | 1、启闭井盖，作业前强制通风、有毒有害气体检测、气囊封堵、抽排水 2、清理渠内建筑垃圾、黄泥、石块及淤积物，人工配合清运至场内指定堆放点； 3、淤泥、建筑垃圾外运及合规处置，运距综合考虑； 4、清淤完成后采用QV管道检测验收； 5、满足市政排水管网移交、验收及整改要求，包含本项工程全部相关费用。 | 按"现场验收完成工程量”计量 | / | m | 63 | 0 | 9% |  | 0
14 | 1.2m*1.0m雨水渠（1/2管） | 1、启闭井盖，作业前强制通风、有毒有害气体检测、气囊封堵、抽排水 2、清理渠内建筑垃圾、黄泥、石块及淤积物，人工配合清运至场内指定堆放点； 3、淤泥、建筑垃圾外运及合规处置，运距综合考虑； 4、清淤完成后采用QV管道检测验收； 5、满足市政排水管网移交、验收及整改要求，包含本项工程全部相关费用。 | 按"现场验收完成工程量”计量 | / | m | 94 | 0 | 9% |  | 0
15 | 1.2m*1.0m雨水渠（1/4管） | 1、启闭井盖，作业前强制通风、有毒有害气体检测、封堵墙安拆、抽排水 2、清理渠内建筑垃圾、黄泥、石块及淤积物，人工配合清运至场内指定堆放点； 3、淤泥、建筑垃圾外运及合规处置，运距综合考虑； 4、清淤完成后采用QV管道检测验收； 5、满足市政排水管网移交、验收及整改要求，包含本项工程全部相关费用。 | 按"现场验收完成工程量”计量 | / | m | 94 | 0 | 9% |  | 0
16 | 1.4m*1.0m雨水渠（1/2管） | 1、启闭井盖，作业前强制通风、有毒有害气体检测、封堵墙安拆、抽排水 2、清理渠内建筑垃圾、黄泥、石块及淤积物，人工配合清运至场内指定堆放点； 3、淤泥、建筑垃圾外运及合规处置，运距综合考虑； 4、清淤完成后采用QV管道检测验收； 5、满足市政排水管网移交、验收及整改要求，包含本项工程全部相关费用。 | 按"现场验收完成工程量”计量 | / | m | 95 | 0 | 9% |  | 0
17 | 1.4m*1.0m雨水渠（1/4管） | 1、启闭井盖，作业前强制通风、有毒有害气体检测、封堵墙安拆、抽排水 2、清理渠内建筑垃圾、黄泥、石块及淤积物，人工配合清运至场内指定堆放点； 3、淤泥、建筑垃圾外运及合规处置，运距综合考虑； 4、清淤完成后采用QV管道检测验收； 5、满足市政排水管网移交、验收及整改要求，包含本项工程全部相关费用。 | 按"现场验收完成工程量”计量 | / | m | 95 | 0 | 9% |  | 0
18 | 1.6m*1.0m雨水渠（1/2管） | 1、启闭井盖，作业前强制通风、有毒有害气体检测、封堵墙安拆、抽排水 2、清理渠内建筑垃圾、黄泥、石块及淤积物，人工配合清运至场内指定堆放点； 3、淤泥、建筑垃圾外运及合规处置，运距综合考虑； 4、清淤完成后采用QV管道检测验收； 5、满足市政排水管网移交、验收及整改要求，包含本项工程全部相关费用。 | 按"现场验收完成工程量”计量 | / | m | 99 | 0 | 9% |  | 0
19 | 1.6m*1.0m雨水渠（1/4管） | 1、启闭井盖，作业前强制通风、有毒有害气体检测、封堵墙安拆、抽排水 2、清理渠内建筑垃圾、黄泥、石块及淤积物，人工配合清运至场内指定堆放点； 3、淤泥、建筑垃圾外运及合规处置，运距综合考虑； 4、清淤完成后采用QV管道检测验收； 5、满足市政排水管网移交、验收及整改要求，包含本项工程全部相关费用。 | 按"现场验收完成工程量”计量 | / | m | 99 | 0 | 9% |  | 0
20 | 1.8m*1.0m雨水渠（1/2管） | 1、启闭井盖，作业前强制通风、有毒有害气体检测、封堵墙安拆、抽排水 2、清理渠内建筑垃圾、黄泥、石块及淤积物，人工配合清运至场内指定堆放点； 3、淤泥、建筑垃圾外运及合规处置，运距综合考虑； 4、清淤完成后采用QV管道检测验收； 5、满足市政排水管网移交、验收及整改要求，包含本项工程全部相关费用。 | 按"现场验收完成工程量”计量 | / | m | 50 | 0 | 9% |  | 0
21 | 1.8m*1.0m雨水渠（1/4管） | 1、启闭井盖，作业前强制通风、有毒有害气体检测、封堵墙安拆、抽排水 2、清理渠内建筑垃圾、黄泥、石块及淤积物，人工配合清运至场内指定堆放点； 3、淤泥、建筑垃圾外运及合规处置，运距综合考虑； 4、清淤完成后采用QV管道检测验收； 5、满足市政排水管网移交、验收及整改要求，包含本项工程全部相关费用。 | 按"现场验收完成工程量”计量 | / | m | 50 | 0 | 9% |  | 0
22 | 2.2m*1.0m雨水渠（1/2管） | 1、启闭井盖，作业前强制通风、有毒有害气体检测、封堵墙安拆、抽排水 2、清理渠内建筑垃圾、黄泥、石块及淤积物，人工配合清运至场内指定堆放点； 3、淤泥、建筑垃圾外运及合规处置，运距综合考虑； 4、清淤完成后采用QV管道检测验收； 5、满足市政排水管网移交、验收及整改要求，包含本项工程全部相关费用。 | 按"现场验收完成工程量”计量 | / | m | 24 | 0 | 9% |  | 0
23 | 2.2m*1.0m雨水渠（1/4管） | 1、启闭井盖，作业前强制通风、有毒有害气体检测、封堵墙安拆、抽排水 2、清理渠内建筑垃圾、黄泥、石块及淤积物，人工配合清运至场内指定堆放点； 3、淤泥、建筑垃圾外运及合规处置，运距综合考虑； 4、清淤完成后采用QV管道检测验收； 5、满足市政排水管网移交、验收及整改要求，包含本项工程全部相关费用。 | 按"现场验收完成工程量”计量 | / | m | 24 | 0 | 9% |  | 0
24 | 2.0m*1.0m雨水渠（1/4管） | 1、启闭井盖，作业前强制通风、有毒有害气体检测、封堵墙安拆、抽排水 2、清理渠内建筑垃圾、黄泥、石块及淤积物，人工配合清运至场内指定堆放点； 3、淤泥、建筑垃圾外运及合规处置，运距综合考虑； 4、清淤完成后采用QV管道检测验收； 5、满足市政排水管网移交、验收及整改要求，包含本项工程全部相关费用。 | 按"现场验收完成工程量”计量 | / | m | 51 | 0 | 9% |  | 0
25 | 2.6m*1.0m雨水渠（1/4管） | 1、启闭井盖，作业前强制通风、有毒有害气体检测、封堵墙安拆、抽排水 2、清理渠内建筑垃圾、黄泥、石块及淤积物，人工配合清运至场内指定堆放点； 3、淤泥、建筑垃圾外运及合规处置，运距综合考虑； 4、清淤完成后采用QV管道检测验收； 5、满足市政排水管网移交、验收及整改要求，包含本项工程全部相关费用。 | 按"现场验收完成工程量”计量 | / | m | 57 | 0 | 9% |  | 0
26 | 3.0m*1.0m雨水渠（1/4管） | 1、启闭井盖，作业前强制通风、有毒有害气体检测、封堵墙安拆、抽排水 2、清理渠内建筑垃圾、黄泥、石块及淤积物，人工配合清运至场内指定堆放点； 3、淤泥、建筑垃圾外运及合规处置，运距综合考虑； 4、清淤完成后采用QV管道检测验收； 5、满足市政排水管网移交、验收及整改要求，包含本项工程全部相关费用。 | 按"现场验收完成工程量”计量 | / | m | 471 | 0 | 9% |  | 0
27 | 3.4m*1.7m雨水渠（1/4管） | 1、启闭井盖，作业前强制通风、有毒有害气体检测、封堵墙安拆、抽排水 2、清理渠内建筑垃圾、黄泥、石块及淤积物，人工配合清运至场内指定堆放点； 3、淤泥、建筑垃圾外运及合规处置，运距综合考虑； 4、清淤完成后采用QV管道检测验收； 5、满足市政排水管网移交、验收及整改要求，包含本项工程全部相关费用。 | 按"现场验收完成工程量”计量 | / | m | 55 | 0 | 9% |  | 0
28 | 雨水口清淤 | 1、启闭井盖、作业前强制通风、有毒有害气体检测； 2、雨水口井内淤泥、杂物人工清理掏挖 3、清淤垃圾外运及处置，运距综合考虑、场地清理； 4、满足管网公司市政排水设施移交验收整改要求，包含本项工程一切相关费用。 | 按"现场验收完成工程量”计量 | / | 座 | 100 | 0 | 9% |  | 0
29 | 涡轮井清淤 | 1、启闭井盖、作业前强制通风、有毒有害气体检测； 2、海绵城市涡轮井井内淤泥、杂物人工清理掏挖，涡轮构件清理保养； 3、清淤垃圾外运及处置，运距综合考虑、场地清理； 4、满足管网公司市政排水设施移交验收整改要求，包含本项工程一切相关费用。 | 按"现场验收完成工程量”计量 | / | 座 | 100 | 0 | 9% |  | 0
30 | 1.2雨水管道非开挖修复
31 | DN300管道修复（环氧树脂固化） | 1、名称：DN300管道修复（环氧树脂固化） 2、启闭井盖、作业前强制通风、有毒有害气体检测； 3、管道缺陷：接口材料脱落、管道错口、管壁破裂； 4、采用局部环氧树脂固化修复缺陷部位，完工后 CCTV检测验收，作业场地清理； 5、满足市政排水设施移交、验收及整改要求，综合包含本项全部费用。 | 按"现场验收完成工程量”计量 | / | 环 | 10 | 0 | 9% |  | 0
32 | DN400管道修复（环氧树脂固化） | 1、名称：DN400管道修复（环氧树脂固化） 2、启闭井盖、作业前强制通风、有毒有害气体检测； 3、管道缺陷：接口材料脱落、管道错口、管壁破裂； 4、采用局部环氧树脂固化修复缺陷部位，完工后 CCTV检测验收，作业场地清理； 5、满足市政排水设施移交、验收及整改要求，综合包含本项全部费用。 | 按"现场验收完成工程量”计量 | / | 环 | 10 | 0 | 9% |  | 0
33 | DN600管道修复（环氧树脂固化） | 1、名称：DN600管道修复（环氧树脂固化） 2、启闭井盖、作业前强制通风、有毒有害气体检测； 3、管道缺陷：接口材料脱落、管道错口、管壁破裂； 4、采用局部环氧树脂固化修复缺陷部位，完工后 CCTV检测验收，作业场地清理； 5、满足市政排水设施移交、验收及整改要求，综合包含本项全部费用。 | 按"现场验收完成工程量”计量 | / | 环 | 10 | 0 | 9% |  | 0
34 | DN800管道修复（环氧树脂固化） | 1、名称：DN800管道修复（环氧树脂固化） 2、启闭井盖、作业前强制通风、有毒有害气体检测； 3、管道缺陷：接口材料脱落、管道错口、管壁破裂； 4、采用局部环氧树脂固化修复缺陷部位，完工后 CCTV检测验收，作业场地清理； 5、满足市政排水设施移交、验收及整改要求，综合包含本项全部费用。 | 按"现场验收完成工程量”计量 | / | 环 | 10 | 0 | 9% |  | 0
35 | DN1000管道修复（环氧树脂固化） | 1、名称：DN1000管道修复（环氧树脂固化） 2、启闭井盖、作业前强制通风、有毒有害气体检测； 3、管道缺陷：接口材料脱落、管道错口、管壁破裂； 4、采用局部环氧树脂固化修复缺陷部位，完工后 CCTV检测验收，作业场地清理； 5、满足市政排水设施移交、验收及整改要求，综合包含本项全部费用。 | 按"现场验收完成工程量”计量 | / | 环 | 10 | 0 | 9% |  | 0
36 | DN1200管道修复（环氧树脂固化） | 1、名称：DN1200管道修复（环氧树脂固化） 2、启闭井盖、作业前强制通风、有毒有害气体检测； 3、管道缺陷：接口材料脱落、管道错口、管壁破裂； 4、采用局部环氧树脂固化修复缺陷部位，完工后 CCTV检测验收，作业场地清理； 5、满足市政排水设施移交、验收及整改要求，综合包含本项全部费用。 | 按"现场验收完成工程量”计量 | / | 环 | 5 | 0 | 9% |  | 0
37 | 1.3雨水管道开挖修复
38 | DN300管道更换 | 1、管材规格材质：DN300 II级钢筋混凝土排水管，承插式橡胶圈接口； 2、垫层及基础做法：铺设石屑垫层，采用C20普通预拌混凝土浇筑120°管道混凝土基础，含模板制安、拆除、混凝土捣固、抹面、养护全套工序； 3、接口施工：管道橡胶圈对接安装，接口缝隙采用1:2预拌水泥砂浆捻缝、抹灰密封处理； 4、施工内容：包含沥青路面及基层拆除恢复、管道沟槽开挖回填、旧管道拆除、场地清理及施工垃圾外运，运距综合考虑； 5、施工及费用要求：满足图纸设计及市政施工规范要求，综合包含本项工程所有施工内容、措施及相关一切费用。 | 按"现场验收完成工程量”计量 |  | m | 50 | 0 | 9% |  | 0
39 | DN400管道更换 | 1、管材规格材质：DN400 II级钢筋混凝土排水管，承插式橡胶圈接口； 2、垫层及基础做法：铺设石屑垫层，采用C20普通预拌混凝土浇筑120°管道混凝土基础，含模板制安、拆除、混凝土捣固、抹面、养护全套工序； 3、接口施工：管道橡胶圈对接安装，接口缝隙采用1:2预拌水泥砂浆捻缝、抹灰密封处理； 4、施工内容：包含沥青路面及基层拆除恢复、管道沟槽开挖回填、旧管道拆除、场地清理及施工垃圾外运，运距综合考虑； 5、施工及费用要求：满足图纸设计及市政施工规范要求，综合包含本项工程所有施工内容、措施及相关一切费用。 | 按"现场验收完成工程量”计量 |  | m | 50 | 0 | 9% |  | 0
40 | DN150 PVC管更换 | 1、管材规格材质：D150 PVC排水管，管材壁厚8mm； 2、施工场地及开挖：绿化带范围内沟槽开挖，拆除原有老旧管道； 3、施工恢复：管道安装、沟槽回填夯实，完工后恢复原有地被绿化植被； 4、废料处置：施工垃圾、废旧管材清理外运及合规处置，运距综合考虑，完工场地清理； 5、施工及费用要求：按图纸及规范要求施工，综合包含本项工程所有施工内容、安全文明及措施费用，完成全部相关工作。 | 按"现场验收完成工程量”计量 |  | m | 50 | 0 | 9% |  | 0
41 | 1.4雨水井修复
42 | 废弃管口封堵抹灰 | 1、启闭井盖、作业前强制通风、有毒有害气体检测； 2、雨水井废弃支管口封堵抹灰（管径综合考虑） 3、垃圾外运及处置，运距综合考虑、场地清理； 4、满足管网公司市政排水设施移交验收整改要求，包含本项工程一切相关费用。 | 按"现场验收完成工程量”计量 | / | 处 | 50 | 0 | 9% |  | 0
43 | 废弃管口封堵抹灰 | 1、启闭井盖、作业前强制通风、有毒有害气体检测； 2、雨水井废弃支管口封堵抹灰（管径综合考虑） 3、垃圾外运及处置，运距综合考虑、场地清理； 4、满足管网公司市政排水设施移交验收整改要求，包含本项工程一切相关费用。 | 按"现场验收完成工程量”计量 | / | 处 | 50 | 0 | 9% |  | 0
44 | 管口周边抹灰封堵 | 1、启闭井盖、作业前强制通风、有毒有害气体检测； 2、管口周边抹灰封堵（管径300mm） 3、垃圾外运及处置，运距综合考虑、场地清理； 4、满足管网公司市政排水设施移交验收整改要求，包含本项工程一切相关费用。 | 按"现场验收完成工程量”计量 | / | 处 | 50 | 0 | 9% |  | 0
45 | 管口周边抹灰封堵 | 1、启闭井盖、作业前强制通风、有毒有害气体检测； 2、管口周边抹灰封堵（管径600mm） 3、垃圾外运及处置，运距综合考虑、场地清理； 4、满足管网公司市政排水设施移交验收整改要求，包含本项工程一切相关费用。 | 按"现场验收完成工程量”计量 | / | 处 | 50 | 0 | 9% |  | 0
46 | 管头凿除 | 1、检查井内支管头过长凿除修平（管径300mm） 2、施工废料清理外运，运距综合考虑； 3、含场地清理、成品保护及本项全部费用，满足管网验收要求。 | 按"现场验收完成工程量”计量 | / | 处 | 50 | 0 | 9% |  | 0
47 | 管头凿除 | 1、检查井内支管头过长凿除修平（管径600mm） 2、施工废料清理外运，运距综合考虑； 3、含场地清理、成品保护及本项全部费用，满足管网验收要求。 | 按"现场验收完成工程量”计量 | / | 处 | 50 | 0 | 9% |  | 0
48 | 管口渗漏修复 | 1、启闭井盖、作业前强制通风、有毒有害气体检测； 2、管道管口渗漏部位清理，采用注浆 / 树脂封堵防渗修复处理（管径综合考虑） 3、垃圾外运及处置，运距综合考虑、场地清理； 4、修复后 QV 内窥检测验收，满足管网公司市政排水设施移交验收整改要求，包含本项工程一切相关费用。 | 按"现场验收完成工程量”计量 | / | 处 | 10 | 0 | 9% |  | 0
49 | 井璧渗漏修复 | 1、启闭井盖、作业前强制通风、有毒有害气体检测； 2、对井室渗漏部位采用化学注浆工艺封堵堵漏、防渗修复处理（井大小综合考虑） 3、垃圾外运及合规处置，运距综合考虑； 4、修复完成后QV检测复核修复效果，完工场地清理； 5、满足管网公司市政排水设施移交、验收及整改要求，包含本项工程一切相关费用。 | 按"现场验收完成工程量”计量 | / | 处 | 5 | 0 | 9% |  | 0
50 | 雨水井安装防坠网 | 1、规格型号：圆形防坠网，圆形Φ700mm 2、施工内容：测量定位，采用Φ10mm异型胀管螺栓，八个胀管螺栓均匀布置于井圈上口下6cm位置，包含钻眼、安装胀管螺栓、紧固螺母、铺设安全网、打设专用紧固结等全套施工工序； 3、场地清理：施工杂物清理、现场规整； 4、验收标准：满足管网公司市政排水设施移交、验收及整改要求，包含本项工程一切相关费用。 | 按"现场验收完成工程量”计量 | / | 座 | 50 | 0 | 9% |  | 0
51 | 雨水井井圈加固 | 1、启闭井盖、作业前强制通风、有毒有害气体检测； 2、拆除周边沥青路面、拆除现状井盖、凿除原有松动破损井圈，钢筋混凝土井圈（平均高度20cm）浇筑，调平校正、稳固压实，保证井口平顺牢固；安装井盖（利旧） 3、拆除废料、施工垃圾清理外运及合规处置，运距综合考虑，完工后场地清理； 4、满足管网公司市政排水设施移交、验收及整改要求，包含本项工程一切相关费用。 | 按"现场验收完成工程量”计量 | / | 座 | 5 | 0 | 9% |  | 0
52 | 雨水井盖更换 | 1、启闭井盖、作业前强制通风、有毒有害气体检测； 2、拆除周边沥青路面、拆除原有破损雨水井盖，更换新装井盖，调平就位、井盖周边沥青回复 3、垃圾外运及处置，运距综合考虑、场地清理； 4、满足管网公司市政排水设施移交验收整改要求，包含本项工程一切相关费用。验收整改要求，包含本项工程一切相关费用。 | 按"现场验收完成工程量”计量 | / | 套 | 5 | 0 | 9% |  | 0
53 | 双箅雨水口井圈加固 | 1、启闭井盖、作业前强制通风、有毒有害气体检测； 2、拆除周边沥青路面、拆除现状雨水箅、凿除原有松动破损井圈，钢筋混凝土井圈（平均高度20cm）浇筑，调平校正、稳固压实，保证井口平顺牢固；安装双箅雨水篦（利旧） 3、拆除废料、施工垃圾清理外运及合规处置，运距综合考虑，完工后场地清理； 4、满足管网公司市政排水设施移交、验收及整改要求，包含本项工程一切相关费用。 | 按"现场验收完成工程量”计量 | / | 座 | 5 | 0 | 9% |  | 0
54 | 双箅雨水篦更换 | 1、启闭井盖、作业前强制通风、有毒有害气体检测； 2、拆除周边沥青路面、拆除原有破损雨水井盖，更换雨水篦，调平就位、双箅雨水篦周边沥青恢复； 3、垃圾外运及处置，运距综合考虑、场地清理； 4、满足管网公司市政排水设施移交验收整改要求，包含本项工程一切相关费用。验收整改要求，包含本项工程一切相关费用。 | 按"现场验收完成工程量”计量 | / | 套 | 5 | 0 | 9% |  | 0
55 | 雨水口井壁抹灰 | 1、启闭井盖、作业前强制通风、有毒有害气体检测； 2、雨水口井壁周边修整、水泥砂浆抹灰； 3、废渣垃圾外运处置，运距综合考虑，渣土含消纳场处置费用，完工场地清理； 4、满足管网公司市政排水设施移交验收整改要求，包含本项工程一切相关费用。 | 按"现场验收完成工程量”计量 | / | 座 | 60 | 0 | 9% |  | 0
56 | 废除现状雨水口 | 1、施工内容：现状雨水口整体废除拆除，清理拆除构件及杂物； 2、废料处置：拆除垃圾、废旧构件外运至甲方指定地点，无指定地点时运距由投标人综合考虑，完工场地清理； 3、废除雨水口回填混凝土C20 4、施工及费用要求：严格按照图纸及规范要求施工，综合单价包含完成本项工程所有工序、措施及一切相关费用。 | 按"现场验收完成工程量”计量 | / | 座 | 5 | 0 | 9% |  | 0
57 | 新建双篦雨水口 | 1、垫层、基础材质:C15混凝土捣固、抹面、养生、模板制安、拆除 2、砌筑材料品种、规格、强度等级:MU10级砖M10砂浆砌筑 3、抹面要求:内外均采用防水1：2水泥砂浆抹面20mm厚 4、井盖、井圈材质及规格:利旧 5、其他:满足设计及相关规范要求 6、综合考虑按图纸和规范要求而实施、完成这项工程（含措施）的一切有关费用 | 按"现场验收完成工程量”计量 | / | 座 | 5 | 0 | 9% |  | 0
二 | 整改内容-污水工程
58 | 2.1清淤
59 | DN400污水管（1/2管） | 1、启闭井盖，作业前强制通风、有毒有害气体检测； 2、清理渠内建筑垃圾、黄泥、石块及淤积物，人工配合清运至场内指定堆放点； 3、淤泥、建筑垃圾外运及合规处置，运距综合考虑； 4、清淤完成后采用QV管道检测验收； 5、满足市政排水管网移交、验收及整改要求，包含本项工程全部相关费用。 | 按"现场验收完成工程量”计量 | / | m | 70 | 0 | 9% |  | 0
60 | DN400污水管（1/4管） | 1、启闭井盖，作业前强制通风、有毒有害气体检测； 2、清理渠内建筑垃圾、黄泥、石块及淤积物，人工配合清运至场内指定堆放点； 3、淤泥、建筑垃圾外运及合规处置，运距综合考虑； 4、清淤完成后采用QV管道检测验收； 5、满足市政排水管网移交、验收及整改要求，包含本项工程全部相关费用。 | 按"现场验收完成工程量”计量 | / | m | 70 | 0 | 9% |  | 0
61 | DN500污水管（1/2管） | 1、启闭井盖，作业前强制通风、有毒有害气体检测； 2、清理渠内建筑垃圾、黄泥、石块及淤积物，人工配合清运至场内指定堆放点； 3、淤泥、建筑垃圾外运及合规处置，运距综合考虑； 4、清淤完成后采用QV管道检测验收； 5、满足市政排水管网移交、验收及整改要求，包含本项工程全部相关费用。 | 按"现场验收完成工程量”计量 | / | m | 1498 | 0 | 9% |  | 0
62 | DN500污水管（1/4管） | 1、启闭井盖，作业前强制通风、有毒有害气体检测； 2、清理渠内建筑垃圾、黄泥、石块及淤积物，人工配合清运至场内指定堆放点； 3、淤泥、建筑垃圾外运及合规处置，运距综合考虑； 4、清淤完成后采用QV管道检测验收； 5、满足市政排水管网移交、验收及整改要求，包含本项工程全部相关费用。 | 按"现场验收完成工程量”计量 | / | m | 1490 | 0 | 9% |  | 0
63 | DN600污水管（1/2管） | 1、启闭井盖，作业前强制通风、有毒有害气体检测； 2、清理渠内建筑垃圾、黄泥、石块及淤积物，人工配合清运至场内指定堆放点； 3、淤泥、建筑垃圾外运及合规处置，运距综合考虑； 4、清淤完成后采用QV管道检测验收； 5、满足市政排水管网移交、验收及整改要求，包含本项工程全部相关费用。 | 按"现场验收完成工程量”计量 | / | m | 751 | 0 | 9% |  | 0
64 | DN600污水管（1/4管） | 1、启闭井盖，作业前强制通风、有毒有害气体检测； 2、清理渠内建筑垃圾、黄泥、石块及淤积物，人工配合清运至场内指定堆放点； 3、淤泥、建筑垃圾外运及合规处置，运距综合考虑； 4、清淤完成后采用QV管道检测验收； 5、满足市政排水管网移交、验收及整改要求，包含本项工程全部相关费用。 | 按"现场验收完成工程量”计量 | / | m | 750 | 0 | 9% |  | 0
65 | DN800污水管（1/2管） | 1、启闭井盖，作业前强制通风、有毒有害气体检测； 2、清理渠内建筑垃圾、黄泥、石块及淤积物，人工配合清运至场内指定堆放点； 3、淤泥、建筑垃圾外运及合规处置，运距综合考虑； 4、清淤完成后采用QV管道检测验收； 5、满足市政排水管网移交、验收及整改要求，包含本项工程全部相关费用。 | 按"现场验收完成工程量”计量 | / | m | 1075 | 0 | 9% |  | 0
66 | DN800污水管（1/4管） | 1、启闭井盖，作业前强制通风、有毒有害气体检测； 2、清理渠内建筑垃圾、黄泥、石块及淤积物，人工配合清运至场内指定堆放点； 3、淤泥、建筑垃圾外运及合规处置，运距综合考虑； 4、清淤完成后采用QV管道检测验收； 5、满足市政排水管网移交、验收及整改要求，包含本项工程全部相关费用。 | 按"现场验收完成工程量”计量 | / | m | 1000 | 0 | 9% |  | 0
67 | DN1000污水管（1/2管） | 1、启闭井盖，作业前强制通风、有毒有害气体检测； 2、清理渠内建筑垃圾、黄泥、石块及淤积物，人工配合清运至场内指定堆放点； 3、淤泥、建筑垃圾外运及合规处置，运距综合考虑； 4、清淤完成后采用QV管道检测验收； 5、满足市政排水管网移交、验收及整改要求，包含本项工程全部相关费用。 | 按"现场验收完成工程量”计量 | / | m | 117 | 0 | 9% |  | 0
68 | DN1000污水管（1/4管） | 1、启闭井盖，作业前强制通风、有毒有害气体检测； 2、清理渠内建筑垃圾、黄泥、石块及淤积物，人工配合清运至场内指定堆放点； 3、淤泥、建筑垃圾外运及合规处置，运距综合考虑； 4、清淤完成后采用QV管道检测验收； 5、满足市政排水管网移交、验收及整改要求，包含本项工程全部相关费用。 | 按"现场验收完成工程量”计量 | / | m | 100 | 0 | 9% |  | 0
69 | DN1200污水管（1/2管） | 1、启闭井盖，作业前强制通风、有毒有害气体检测； 2、清理渠内建筑垃圾、黄泥、石块及淤积物，人工配合清运至场内指定堆放点； 3、淤泥、建筑垃圾外运及合规处置，运距综合考虑； 4、清淤完成后采用QV管道检测验收； 5、满足市政排水管网移交、验收及整改要求，包含本项工程全部相关费用。 | 按"现场验收完成工程量”计量 | / | m | 71 | 0 | 9% |  | 0
70 | DN1200污水管（1/4管） | 1、启闭井盖，作业前强制通风、有毒有害气体检测； 2、清理渠内建筑垃圾、黄泥、石块及淤积物，人工配合清运至场内指定堆放点； 3、淤泥、建筑垃圾外运及合规处置，运距综合考虑； 4、清淤完成后采用QV管道检测验收； 5、满足市政排水管网移交、验收及整改要求，包含本项工程全部相关费用。 | 按"现场验收完成工程量”计量 | / | m | 70 | 0 | 9% |  | 0
71 | 2.2污水井修复
72 | 污水井防坠网 | 1、规格型号：圆形防坠网 2、施工内容：测量定位，采用Φ10mm异型胀管螺栓，八个胀管螺栓均匀布置于井圈上口下6cm位置，包含钻眼、安装胀管螺栓、紧固螺母、铺设安全网、打设专用紧固结等全套施工工序； 3、场地清理：施工杂物清理、现场规整； 4、验收标准：满足管网公司市政排水设施移交、验收及整改要求，包含本项工程一切相关费用。 | 按"现场验收完成工程量”计量 | / | 座 | 50 | 0 | 9% |  | 0
73 | 污水井井圈加固 | 1、启闭井盖、作业前强制通风、有毒有害气体检测； 2、拆除周边沥青路面、拆除现状井盖、凿除原有松动破损井圈，钢筋混凝土井圈（平均高度20cm）浇筑，调平校正、稳固压实，保证井口平顺牢固；安装井盖（利旧） 3、拆除废料、施工垃圾清理外运及合规处置，运距综合考虑，完工后场地清理； 4、满足管网公司市政排水设施移交、验收及整改要求，包含本项工程一切相关费用。 | 按"现场验收完成工程量”计量 | / | 座 | 5 | 0 | 9% |  | 0
74 | 污水井盖更换 | 1、启闭井盖、作业前强制通风、有毒有害气体检测； 2、拆除周边沥青路面、拆除原有破损污水井盖，更换新装井盖，调平就位、井盖周边沥青回复 3、垃圾外运及处置，运距综合考虑、场地清理； 4、满足管网公司市政排水设施移交验收整改要求，包含本项工程一切相关费用。 | 按"现场验收完成工程量”计量 | / | 套 | 5 | 0 | 9% |  | 0
三 | 变更新增及整改内容
75 | 3.1护栏
76 | 防撞隔离墩L100cm*H80cm | 1. 名称：防撞隔离墩（C30砼石马，内12螺纹钢）； 2. 内容：带双孔及连接镀锌钢管，长度2m/根，规格50mm，壁厚1.2mm； 3. 综合考虑按图纸和规范要求实施、完成工程的一切有关费用。 | 按"现场验收完成工程量”计量 | / | m | 1000 | 0 | 9% |  | 0
77 | 防撞隔离墩贴反光标识 | 1. 名称：防撞隔离墩贴反光标识 2. 内容：根据交警要求贴 3. 综合考虑按图纸和规范要求实施、完成工程的一切有关费用。 | 按"现场验收完成工程量”计量 | / | 套 | 50 | 0 | 9% |  | 0
78 | 防撞隔离墩(重新安装镀锌钢管）L100cm*H80cm | 1. 名称：安装镀锌钢管； 2. 内容：连接镀锌钢管，长度2m/根，规格50mm，壁厚1.2mm； 3. 综合考虑按图纸和规范要求实施、完成工程的一切有关费用。 | 按"现场验收完成工程量”计量 | / | m | 2000 | 0 | 9% |  | 0
79 | 白色京式交通护栏制安 | 1. 名称：白色京式交通护栏制安； 2. 高度：1100mm； 3. 基础及做法：详见设计图纸； 4. 综合考虑按图纸和规范要求实施、完成工程的一切有关费用。 | 按"现场验收完成工程量”计量 | / | m2 | 1700 | 0 | 9% |  | 0
80 | 现状交通护栏（保护性拆除） | 1. 名称：现状护栏（保护性拆除）； 2. 高度：综合高度； 3. 综合考虑拆除后放在甲方指定地点 4. 综合考虑按图纸和规范要求实施、完成工程的一切有关费用。 | 按"现场验收完成工程量”计量 | / | m | 3500 | 0 | 9% |  | 0
81 | 现状交通护栏（利旧）安装 | 1. 名称：现状护栏（利旧）安装； 2. 高度：综合高度； 3. 基础及做法：详见设计图纸； 4. 综合考虑按图纸和规范要求实施、完成工程的一切有关费用。 | 按"现场验收完成工程量”计量 | / | m2 | 1100 | 0 | 9% |  | 0
82 | 珠海渔女图案栏杆制安 | 1. 名称：黑色珠海渔女图案栏杆制安； 2. 基础及做法：详见设计图纸； 3. 综合考虑按图纸和规范要求实施、完成工程的一切有关费用。 | 按"现场验收完成工程量”计量 | / | m | 10 | 0 | 9% |  | 0
83 | 3.2人行道无障碍斜坡
84 | 人行道无障碍通道斜坡整改 | 1、人行道无障碍通道斜坡整改，包含路侧石、平石、防撞墩、盲道结构拆除及重新规整整改施工； 2、按设计图纸及规范要求进行基层处理、斜坡找坡、构件安装复位，保证无障碍通行标准； 3、拆除垃圾、施工杂物外运处置，运距综合考虑，完工场地清理复原； 4、综合考虑图纸、规范及现场全部施工内容，包含本项工程一切施工、措施及相关配套费用。 | 按"现场验收完成工程量”计量 | / | 处 | 4 | 0 | 9% |  | 0
四 | 整改内容-景观工程和道路工程
85 | 4.1人行道及路侧石
86 | 黄锈石花岗岩防撞柱 | 1、材料规格：黄锈石花岗岩防撞柱，尺寸 D40×55cm；（外购） 2、基础垫层：3cm 厚水泥砂浆找平垫层，15cm 厚 C15 混凝土基座，含模板制安、拆除； 3、垃圾外运及处置，运距综合考虑、场地清理； 4、按图纸及规范要求施工，包含完成本项工程一切施工、措施及相关费用。 | 按"现场验收完成工程量”计量 | / | 个 | 30 | 0 | 9% |  | 0
87 | 花岗岩侧石 100×40×15cm | 1、材料规格：花岗岩侧石，尺寸 100×40×15cm；（外购） 2、基础垫层：3cm 厚 M10 水泥砂浆垫层找平； 3、后座施工：C15 混凝土后座浇筑，含模板制安、拆除、捣固、养护； 4、垃圾外运及处置，运距综合考虑、场地清理； 5、按图纸及规范要求施工，包含完成本项工程一切施工、措施及相关费用。 | 按"现场验收完成工程量”计量 | / | m | 200 | 0 | 9% |  | 0
88 | 花岗岩侧石提升 100×40×15cm（主材利旧） | 1、材料规格：原有花岗岩侧石 100×40×15cm 拆除提升、旧料利旧复用； 2、基础垫层：3cm 厚 M10 水泥砂浆垫层找平； 3、后座施工：C15 混凝土后座浇筑，含模板制安、拆除、捣固、养护； 4、垃圾外运及处置，运距综合考虑、场地清理； 5、按图纸及规范要求施工，包含完成本项工程一切施工、措施及相关费用。 | 按"现场验收完成工程量”计量 | / | m | 200 | 0 | 9% |  | 0
89 | 原有花岗岩侧石 100×40×15cm（排水开孔） | 1、材料规格：原有花岗岩侧石 100×40×15cm（排水开孔）； 2、垃圾外运及处置，运距综合考虑、场地清理； 3、按图纸及规范要求施工，包含完成本项工程一切施工、措施及相关费用。 | 按"现场验收完成工程量”计量 | / | 个 | 50 | 0 | 9% |  | 0
90 | 花岗岩平石 提升 100×20×10cm | 1、材料规格：原有花岗岩平石，尺寸100×20×10cm拆除提升、旧料利旧复用；； 2、基础、垫层：M10水泥砂浆 3、垃圾外运及处置，运距综合考虑、场地清理； 4、按图纸及规范要求施工，包含完成本项工程一切施工、措施及相关费用。 | 按"现场验收完成工程量”计量 | / | m | 100 | 0 | 9% |  | 0
91 | 黄金麻花岗岩侧石 100×65×20cm（直线段） | 1、材料规格：黄金麻花岗岩侧石，尺寸 100×65×20cm（直线段）（外购），适用于主线中央绿化带； 2、基础垫层：3cm 厚 M10 水泥砂浆垫层找平铺设； 3、后座施工：普通预拌 C15 混凝土侧石后座浇筑，含模板制安、拆除、捣固、养护； 4、垃圾外运及处置，运距综合考虑、场地清理； 5、按图纸及规范要求施工，包含完成本项工程一切施工、措施及相关费用。 | 按"现场验收完成工程量”计量 | / | m | 30 | 0 | 9% |  | 0
92 | 黄金麻花岗岩侧石（端头圆弧） | 1、材料规格：黄金麻花岗岩侧石，尺寸 100×65×20cm（端头圆弧）（外购），适用于主线中央绿化带； 2、基础垫层：3cm 厚 M10 水泥砂浆垫层找平铺设； 3、后座施工：普通预拌 C15 混凝土侧石后座浇筑，含模板制安、拆除、捣固、养护； 4、垃圾外运及处置，运距综合考虑、场地清理； 5、按图纸及规范要求施工，包含完成本项工程一切施工、措施及相关费用。 | 按"现场验收完成工程量”计量 | / | m | 10 | 0 | 9% |  | 0
93 | 芝麻灰花岗岩 [600*300*60mm] | 1、芝麻灰花岗岩 [600*300*60mm]（外购） 2、花岗岩人行道砖 6cm (现场搅拌 水泥砂浆 M10) 3、按图纸及规范要求施工，包含完成本项工程一切施工、措施及相关费用。 | 按"现场验收完成工程量”计量 | / | m2 | 100 | 0 | 9% |  | 0
94 | 芝麻灰花岗岩 [600*300*40mm] | 1、芝麻灰花岗岩 [600*300*40mm]（外购） 2、花岗岩人行道砖 4cm (现场搅拌 水泥砂浆 M10) 3、按图纸及规范要求施工，包含完成本项工程一切施工、措施及相关费用。 | 按"现场验收完成工程量”计量 | / | m2 | 40 | 0 | 9% |  | 0
95 | 芝麻黑花岗岩300*300*60mm（盲道） | 1、芝麻黑花岗岩300*300*60mm（盲道）（外购） 2、花岗岩人行道砖 6cm (现场搅拌 水泥砂浆 M10) 3、按图纸及规范要求施工，包含完成本项工程一切施工、措施及相关费用。 | 按"现场验收完成工程量”计量 | / | m2 | 20 | 0 | 9% |  | 0
96 | 芝麻黑花岗岩300*300*40mm（盲道） | 1、芝麻黑花岗岩300*300*40mm（盲道）（外购） 2、花岗岩人行道砖 4cm (现场搅拌 水泥砂浆 M10) 3、按图纸及规范要求施工，包含完成本项工程一切施工、措施及相关费用。 | 按"现场验收完成工程量”计量 | / | m2 | 20 | 0 | 9% |  | 0
97 | 400*400*50mm芝麻灰烧面花岗岩 | 1、结合层厚度、砂浆配合比：30厚1:3水泥砂浆结合层 2、面层材料品种、规格、颜色：400*400*50mm芝麻灰烧面花岗岩（外购） 3、部位：绿道矮墙顶面 4、按图纸及规范要求施工，包含完成本项工程一切施工、措施及相关费用。 | 按"现场验收完成工程量”计量 | / | m2 | 20 | 0 | 9% |  | 0
98 | 200*400*35mm芝麻灰自然面花岗岩（错缝） | 1、面层材料品种、规格、颜色：200*400*35mm芝麻灰自然面花岗岩（外购） 2、结合层厚度、配合比：20厚1:3水泥砂浆结合层 3、部位：绿道矮墙侧面 4、按图纸及规范要求施工，包含完成本项工程一切施工、措施及相关费用。 | 按"现场验收完成工程量”计量 | / | m2 | 5 | 0 | 9% |  | 0
99 | 花岗岩侧石 （利旧）100×40×15cm | 1、材料规格：花岗岩侧石 100×40×15cm （利旧） 2、基础垫层：3cm 厚 M10 水泥砂浆垫层找平； 3、后座施工：C15 混凝土后座浇筑，含模板制安、拆除、捣固、养护； 4、按图纸及规范要求施工，包含完成本项工程一切施工、措施及相关费用。 | 按"现场验收完成工程量”计量 | / | m | 1000 | 0 | 9% |  | 0
100 | 花岗岩平石 （利旧）100×20×10cm | 1、材料品种、规格：花岗岩平石 （利旧）100×20×10cm 2、基础、垫层：M10水泥砂浆3cm 3、按图纸及规范要求施工，包含完成本项工程一切施工、措施及相关费用。 | 按"现场验收完成工程量”计量 | / | m | 500 | 0 | 9% |  | 0
101 | 芝麻灰花岗岩（利旧） [600*300*60mm] | 1、芝麻灰花岗岩 [600*300*60mm]（利旧） 2、花岗岩人行道砖 6cm (现场搅拌 水泥砂浆 M10) 3、按图纸及规范要求施工，包含完成本项工程一切施工、措施及相关费用。 | 按"现场验收完成工程量”计量 | / | m2 | 500 | 0 | 9% |  | 0
102 | 芝麻灰花岗岩 （利旧）[600*300*40mm] | 1、芝麻灰花岗岩 [600*300*40mm]（利旧） 2、花岗岩人行道砖 4cm (现场搅拌 水泥砂浆 M10) 3、按图纸及规范要求施工，包含完成本项工程一切施工、措施及相关费用。 | 按"现场验收完成工程量”计量 | / | m2 | 200 | 0 | 9% |  | 0
103 | 芝麻黑花岗岩300*300*60mm（盲道）利旧 | 1、芝麻黑花岗岩300*300*60mm（盲道）利旧 2、花岗岩人行道砖 6cm (现场搅拌 水泥砂浆 M10) 3、按图纸及规范要求施工，包含完成本项工程一切施工、措施及相关费用。 | 按"现场验收完成工程量”计量 | / | m2 | 100 | 0 | 9% |  | 0
104 | 芝麻黑花岗岩300*300*40mm（盲道）利旧 | 1、芝麻黑花岗岩300*300*40mm（盲道）利旧 2、花岗岩人行道砖 4cm (现场搅拌 水泥砂浆 M10) 3、按图纸及规范要求施工，包含完成本项工程一切施工、措施及相关费用。 | 按"现场验收完成工程量”计量 | / | m2 | 100 | 0 | 9% |  | 0
105 | 400*400*50mm芝麻灰烧面花岗岩（利旧） | 1、结合层厚度、砂浆配合比：30厚1:3水泥砂浆结合层 2、面层材料品种、规格、颜色：400*400*50mm芝麻灰烧面花岗岩 3、部位：绿道顶面 | 按"现场验收完成工程量”计量 | / | m2 | 50 | 0 | 9% |  | 0
106 | 200*400*35mm芝麻灰自然面花岗岩（错缝）（利旧） | 1、面层材料品种、规格、颜色：200*400*35mm芝麻灰自然面花岗岩 2、结合层厚度、配合比：20厚1:3水泥砂浆结合层 3、部位：绿道侧面 | 按"现场验收完成工程量”计量 | / | m2 | 10 | 0 | 9% |  | 0
107 | 透水混凝土面层修复 | 1、面层材料品种、规格、颜色：双丙聚氨酯密封处理、C25彩色强固透水混凝土（粒径6~8mm）厚3cm 2、部位：非机动车道 3、按图施工 | 按"现场验收完成工程量”计量 | / | m2 | 500 | 0 | 9% |  | 0
108 | 透水混凝土整改 | 1、面层材料品种、规格、颜色：双丙聚氨酯密封处理、C30彩色强固透水混凝土（粒径6~8mm）厚3cm、C20透水混凝土厚15cm、级配碎石垫层 厚15cm 2、部位：非机动车道 3、按图施工 | 按"现场验收完成工程量”计量 | / | m2 | 100 | 0 | 9% |  | 0
109 | 3.2沥青路面
110 | 4cm厚 改性沥青玛蹄脂碎石混合料（SMA-13） | 1、沥青混凝土种类:SMA-13改性沥青玛蹄脂碎石混和料 2、厚度:4cm 3、掺和料:0.3%（重量比）纤维稳定剂 4、石料品种：辉绿岩 | 按"现场验收完成工程量”计量 | / | m2 | 1000 | 0 | 9% |  | 0
111 | 改性沥青玛蹄脂碎石混合料（SMA-13）调平层 | 1、SMA-13改性沥青玛蹄脂碎石混和料（辉绿岩，含添加剂） 调平层 2、厚度:调平层 3、掺和料:0.3%（重量比）纤维稳定剂 4、石料品种：辉绿岩 | 按"现场验收完成工程量”计量 | / | m3 | 100 | 0 | 9% |  | 0
112 | PCR 粘层油（0.5L/m²） | 1、材料品种:PCR(快裂)改性乳化沥青 2、喷油量:0.3-0.6L/m2 | 按"现场验收完成工程量”计量 | / | m2 | 4000 | 0 | 9% |  | 0
113 | 4cm 细粒式 SBS 改性沥青混凝土（AC-13C） | 1、沥青混凝土种类:SBS细粒式沥青混凝土 AC-13C 2、厚度:4.0m 3、掺和料:0.3%（重量比）纤维稳定剂 4、石料品种：辉绿岩 | 按"现场验收完成工程量”计量 | / | m2 | 1000 | 0 | 9% |  | 0
114 | 5cm 中粒式沥青砼（AC-20C） | 1、沥青混凝土种类:中粒式沥青混凝土 AC-20C 2、厚度:5cm 3、掺和料:0.4%重量比添加抗车辙剂 4、石料品种：花岗岩 | 按"现场验收完成工程量”计量 | / | m2 | 1000 | 0 | 9% |  | 0
115 | 聚酯长丝土工布（满铺） | 1、铺设土工布 ：聚酯长丝土工布 (满铺) | 按"现场验收完成工程量”计量 | / | m2 | 1000 | 0 | 9% |  | 0
116 | 70#石油沥青（1.2L/m²） | 1、材料品种:70#石油沥青 2、喷油量:1.2L/m2 | 按"现场验收完成工程量”计量 | / | m2 | 1000 | 0 | 9% |  | 0
117 | 铣刨现状沥青路面 | 1、原混凝土路面铣刨 2、均厚5cm | 按"现场验收完成工程量”计量 | / | m2 | 2000 | 0 | 9% |  | 0
118 | 裂缝修补 | 1、SBS改性热沥青灌缝 2、按平均5mm宽、10cm深计 | 按"现场验收完成工程量”计量 | / | m | 3000 | 0 | 9% |  | 0
119 | C40水泥砼基层厚26cm | 1、混凝土:C40水泥砼面层 2、厚度:260mm | 按"现场验收完成工程量”计量 | / | m2 | 500 | 0 | 9% |  | 0
120 | C40水泥砼基层厚24cm | 1、混凝土:C40水泥砼面层 2、厚度:240mm | 按"现场验收完成工程量”计量 | / | m2 | 100 | 0 | 9% |  | 0
121 | C20水泥砼垫层厚20cm | 1、混凝土:C20水泥砼基层 2、厚度:200mm | 按"现场验收完成工程量”计量 | / | m2 | 500 | 0 | 9% |  | 0
五 | 其他内容
122 | 警示桩 | 1、材质:镀锌钢管、贴3M反光膜 2、类型:警示柱 3、规格、型号:Φ114*1100 4、管内填充C15商品混凝土 5、基础及做法:详见按设计图纸 | 按"现场验收完成工程量”计量 | / | 个 | 100 | 0 | 9% |  | 0
123 | 防撞桶 | 1、材料品种:6mm厚玻璃钢，中空注砂 2、规格、型号:92*83cm 3、防撞桶桶盖喷涂黑色仿瓷油漆，桶身喷涂黄色仿瓷油漆，桶盖与桶身通过自攻螺丝固定 4、防撞桶外贴红白相间的反光膜，外贴超强级反光膜 | 按"现场验收完成工程量”计量 | / | 个 | 20 | 0 | 9% |  | 0
124 | C型交通护栏 | 1、尺寸：1650*2500mm 2、材质：热镀锌焊接网含立柱 3、基础开挖回填、混凝土浇筑 4、单价包含移交相关费用； | 按"现场验收完成工程量”计量 | / | m | 50 | 0 | 9% |  | 0
125 | 公交站电力电缆YJV-1-5*16 | 1、含材料及安装 2、单价包含移交相关费用； | 按"现场验收完成工程量”计量 | / | m | 1650 | 0 | 9% |  | 0
126 | 成品垃圾桶 | 1、尺寸：780*360*900mm 2、材质：镀锌板 3、样式详见附件； 4、单价包含移交相关费用； | 按"现场验收完成工程量”计量 | / | 个 | 10 | 0 | 9% |  | 0
127 | 种植土回填 | 1、种植土回填 | 按"现场验收完成工程量”计量 | / | m³ | 20 | 0 | 9% |  | 0
128 | 绿化带恢复 | 1、栽植白穗狼尾草 2、规格（cm）：高45-50 冠幅30-35，布袋苗，36袋/m2 3、保养期6个月 4、其他：综合考虑按图纸和规范要求而实施、完成这项工程的一切有关费用求 | 按"现场验收完成工程量”计量 | / | m2 | 100 | 0 | 9% |  | 0
| 预留金 | / | / | / | 项 | 1 | 91743.12 | 9% | 100000 | 100000
| 合计（含9%增值税专用发票） | [8 empty] | 2560047.41

## 定额计价程序表
建筑与装饰工程定额计价程序表
序号 | 费用名称 | 取费基数 | 费率(%)
1 | 分部分项工程费 | 1.1+1.2
1.1 | 定额分部分项工程费 | 1.1.1+1.1.2+1.1.3+1.1.4
1.1.1 | 人工费 | 分部分项人工费
1.1.2 | 材料费 | 分部分项材料费+分部分项主材费+分部分项设备费
1.1.3 | 机具费 | 分部分项机具费
1.1.4 | 管理费 | 分部分项管理费
1.2 | 利润 | 人工费+机具费 | 20%
2 | 措施项目费 | 2.1+2.2
2.1 | 绿色施工安全防护措施费 | 人工费+机具费 | 13%
2.2 | 其他措施项目费
3 | 其他项目费 | 3.1+3.2+3.3 | 只计算模板
3.1 | 总承包服务费 |  | 0%
3.2 | 预算包干费 | 人工费+机具费 | 7%
3.3 | 工程优质费 |  | 按合同相关条款执行
4 | 税前工程造价 | 1+2+3
5 | 下浮工程造价 | 4*浮动率 | 详见清单编制说明
6 | 增值税销项税额 | 5*税率 | 3%
7 | 含税工程造价 | 5+6
8 | 独立费
9 | 甲供材料超领扣款 |  | 按合同相关条款执行
10 | 工程造价总计 | 7+8-9
注：1、如施工期间，政府相关费率调整，则上述税率相应调整：
安装工程定额计价程序表
序号 | 费用名称 | 取费基数 | 费率(%)
1 | 分部分项工程费 | 1.1+1.2
1.1 | 定额分部分项工程费 | 1.1.1+1.1.2+1.1.3+1.1.4
1.1.1 | 人工费 | 分部分项人工费
1.1.2 | 材料费 | 分部分项材料费+分部分项主材费+分部分项设备费
1.1.3 | 机具费 | 分部分项机具费
1.1.4 | 管理费 | 分部分项管理费
1.2 | 利润 | 人工费+机具费 | 20%
2 | 措施项目费 | 2.1+2.2
2.1 | 绿色施工安全防护措施费 | 人工费+机具费 | 35.77%
2.2 | 其他措施项目费 |  | 只计算模板
3 | 其他项目费 | 3.1+3.2+3.3
3.1 | 总承包服务费 |  | 0%
3.2 | 预算包干费 | 人工费+机具费 | 10%
3.3 | 工程优质费 |  | 按合同相关条款执行
4 | 税前工程造价 | 1+2+3
5 | 下浮工程造价（甲供、甲定价材料除外） | 4*浮动率 | 详见清单说明规定
6 | 增值税销项税额 | 5*税率 | 3%
7 | 含税工程造价 | 5+6
8 | 独立费
9 | 甲供材料超领扣款 |  | 按合同相关条款执行
10 | 工程造价总计 | 7+8-9
注：1、如施工期间，政府相关费率调整，则上述税率相应调整：
市政工程计价程序表
序号 | 费用名称 | 计算基础 | 费率
1 | 分部分项工程费 | 1.1+1.2
1.1 | 定额分部分项工程费 | 1.1.1+1.1.2+1.1.3+1.1.4
1.1.1 | 人工费 | 分部分项人工费
1.1.2 | 材料费 | 分部分项材料费+分部分项主材费+分部分项设备费
1.1.3 | 机具费 | 分部分项机具费
1.1.4 | 管理费 | 分部分项管理费
1.2 | 利润 | 人工费+机具费 | 15%
2 | 措施项目费 | 2.1+2.2
2.1 | 绿色施工安全防护措施费 | 人工费+机具费 | 单独场地平整工程4.35%；道路、管网工程16.5%；桥梁、隧道、水处理构筑物工程14.5%。
2.2 | 其他措施项目费 |  | 只计算模板
3 | 其他项目费 | 3.1+3.2+3.3
3.1 | 总承包服务费 |  | 0%
3.2 | 预算包干费 | 人工费+机具费 | 6%
3.3 | 工程优质费 |  | 按合同相关条款执行
4 | 税前工程造价 | 1+2+3
5 | 下浮工程造价（甲供、甲定价材料除外） | 4*浮动率 | 详见清单说明规定
6 | 增值税销项税额 | 5*税率 | 3%
7 | 含税工程造价 | 5+6
8 | 独立费
9 | 甲供材料超领扣款 |  | 按合同相关条款执行
10 | 工程造价总计 | 7+8-9
注：1、如施工期间，政府相关费率调整，则上述税率相应调整：
2、分部分项工程总费用在300万元以内（含300万元）的项目绿色施工安全防护措施费按基准费率乘以1.2。
园林绿化工程计价程序表
序号 | 费用名称 | 计算基础 | 费率
1 | 分部分项工程费 | 1.1+1.2
1.1 | 定额分部分项工程费 | 1.1.1+1.1.2+1.1.3+1.1.4
1.1.1 | 人工费 | 分部分项人工费
1.1.2 | 材料费 | 分部分项材料费+分部分项主材费+分部分项设备费
1.1.3 | 机具费 | 分部分项机具费
1.1.4 | 管理费 | 分部分项管理费
1.2 | 利润 | 人工费+机具费 | 15%
2 | 措施项目费 | 2.1+2.2
2.1 | 绿色施工安全防护措施费 | 人工费+机具费 | 10%
2.2 | 其他措施项目费 |  | /
3 | 其他项目费 | 3.1+3.2+3.3
3.1 | 总承包服务费 |  | 0%
3.2 | 预算包干费 | 人工费+机具费 | 6%
3.3 | 工程优质费 |  | 按合同相关条款执行
4 | 税前工程造价 | 1+2+3
5 | 下浮工程造价（甲供、甲定价材料除外） | 4*浮动率 | 详见清单说明规定
6 | 增值税销项税额 | 5*税率 | 3%
7 | 含税工程造价 | 5+6
8 | 独立费
9 | 甲供材料超领扣款 |  | 按合同相关条款执行
10 | 工程造价总计 | 7+8-9
注：1、如施工期间，政府相关费率调整，则上述税率相应调整：

## 安全文明施工措施费工作清单
安全文明施工措施费工作清单-1
序号 | 项目名称 | 项目特征描述 | 备注
一 | 临时设施
（1） | 项目办公场所
1 | 项目部施工总承包办公室 | 1.按照项目部施工总承包方办公区域管理要求自主配备相应办公设施、用电设施； 2.按照项目部施工总承包方办公区域管理要求管理办公室内环境、卫生及安全用电； 3.分包方按照办公室室内建筑面积 元/m2/月价格按月缴纳办公室使用费用（包含办公室使用费、税金、水电费，不含室内外办公设施、用电设备）； 4.分包方安装使用大功率电器设备需报施工总承包方项目部管理人员审批统一后方可使用； 5.如在使用过程中，出现违反项目部施工总承包方有关办公区域管理的有关行为，项目部施工总承包方有权收回办公室使用权，并按约定租金的双倍处罚。其他综合考虑
2 | 项目附近租赁办公室 | 1.按照施工总承包方的管理要求租赁、布置办公室，符合国家、地区及施工总承包方的卫生、健康、安全、消防等管理规定； 2.其他：综合考虑
（2） | 项目工人生活场所
1 | 项目部施工总承包方临时设施 | 1.按照项目部施工总承包方工地生活区域管理要求自主配备相应生活设施、用电设施； 2.按照项目部施工总承包方工地生活区域管理要求管理宿舍室内环境、卫生及安全用电； 3.分包方按照宿舍数量 元/间/月的价格按月缴纳宿舍使用费用（包含宿舍使用费、税金、水电费，不含室内外办公设施、用电设备）； 4.分包方安装使用大功率电器设备需报施工总承包方项目部管理人员审批统一后方可使用； 5.如在使用过程中，出现违反项目部施工总承包方有关工地生活区域管理的有关行为，项目部施工总承包方有权收回宿舍使用权，并按约定租金的双倍处罚。其他综合考虑
2 | 项目附近租赁生活场所 | 1.按照施工总承包方的管理要求租赁、布置工人生活区，符合国家、地区及施工总承包方的卫生、健康、安全、消防等管理规定； 2.其他：综合考虑
二 | 安全施工
（1） | 安全措施的配备
1 | 垂直方向交叉作业防护 | 设置防护隔离棚或其他设施满足施工总承包方安全管理的其他要求。
2 | 高空作业防护 | 有悬挂安全带的悬索或其他设施；有操作平台；有上下的梯子或其他形式的通道及满足施工总承包方安全管理的其他要求。
3 | 保健急救措施 | 保健医药用品、急救用品，水上水下作业救生设备器具及满足施工总承包方安全管理的其他要求。
4 | 施工机具的防护 | 施工机具防雨、防风、防沙尘的防护措施以及及满足施工总承包方安全管理的其他要求。
（2） | 安全教育
1 | 安全教育 | 对进场作业的工人进行安全生产教育，按要求对其进行施工工序的安全交底并形成教育、交底记录以及及满足施工总承包方安全管理的其他要求。
三 | 文明施工
（1） | 标识标语
1 | 标识标语 | 按照施工总承包方的管理要求按时、按位置设置施工范围内的标识标语，具体作法参考正方建设《施工现场安全与文明施工标准化手册》2021版）。
（2） | 材料设备堆放
1 | 材料设备堆放 | 分包材料设备堆放的堆放、材料设备的标识标牌要符合施工总承包方的管理要求，符合国家、地区及施工总承包方的安全、消防及文明施工等管理规定
四 | 环境保护
（1） | 清洁卫生
1 | 清洁卫生 | 在生活区、办公区、施工区产生的生活、办公及施工的分包管理人员、作业人员须按照项目部施工总承包方的管理要求，满足国家、地区及施工总承包方的卫生、健康、清洁等管理规定。
（2） | 垃圾清理
1 | 垃圾清理 | 生活区、办公区、施工区产生的生活、办公及施工垃圾应及时清理归堆运至项目部施工总承包方的规定集中堆放地，做到工完场清。
安全文明施工措施费工作清单-2
序号 | 项目名称 | 项目特征描述 | 备注
一 | 临时设施
（1） | 项目办公场所
1 | 项目部施工总承包办公室 | 1.按照项目部施工总承包方办公区域管理要求自主配备相应办公设施、用电设施； 2.按照项目部施工总承包方办公区域管理要求管理办公室内环境、卫生及安全用电； 3.分包方按照办公室室内建筑面积 元/m2/月价格按月缴纳办公室使用费用（包含办公室使用费、税金、水电费，不含室内外办公设施、用电设备）； 4.分包方安装使用大功率电器设备需报施工总承包方项目部管理人员审批统一后方可使用； 5.如在使用过程中，出现违反项目部施工总承包方有关办公区域管理的有关行为，项目部施工总承包方有权收回办公室使用权，并按约定租金的双倍处罚。其他综合考虑
2 | 项目附近租赁办公室 | 1.按照施工总承包方的管理要求租赁、布置办公室，符合国家、地区及施工总承包方的卫生、健康、安全、消防等管理规定； 2.其他：综合考虑
（2） | 项目工人生活场所
1 | 项目部施工总承包方临时设施 | 1.按照项目部施工总承包方工地生活区域管理要求自主配备相应生活设施、用电设施； 2.按照项目部施工总承包方工地生活区域管理要求管理宿舍室内环境、卫生及安全用电； 3.分包方按照宿舍数量 元/间/月的价格按月缴纳宿舍使用费用（包含宿舍使用费、税金、水电费，不含室内外办公设施、用电设备）； 4.分包方安装使用大功率电器设备需报施工总承包方项目部管理人员审批统一后方可使用； 5.如在使用过程中，出现违反项目部施工总承包方有关工地生活区域管理的有关行为，项目部施工总承包方有权收回宿舍使用权，并按约定租金的双倍处罚。其他综合考虑
2 | 项目附近租赁生活场所 | 1.按照施工总承包方的管理要求租赁、布置工人生活区，符合国家、地区及施工总承包方的卫生、健康、安全、消防等管理规定； 2.其他：综合考虑
二 | 安全施工
（1） | 临边洞口作业防护
1 | “四口”（楼梯口、电梯口、预留洞口、通道口）、“五临边”（沟、坑,槽和深基础周边；屋面周边；楼层周边；楼梯侧边；平台或阳台边） | 分包施工范围内的“四口”“五临边”按照施工总承包方的管理要求设置，具体作法参考正方建设《施工现场安全与文明施工标准化手册》2021版）。
（2） | 安全措施的配备
1 | 垂直方向交叉作业防护 | 设置防护隔离棚或其他设施满足施工总承包方安全管理的其他要求。
2 | 高空作业防护 | 有悬挂安全带的悬索或其他设施；有操作平台；有上下的梯子或其他形式的通道及满足施工总承包方安全管理的其他要求。
3 | 保健急救措施 | 保健医药用品、急救用品，水上水下作业救生设备器具及满足施工总承包方安全管理的其他要求。
4 | 施工机具的防护 | 施工机具防雨、防风、防沙尘的防护措施以及及满足施工总承包方安全管理的其他要求。
（3） | 安全教育
1 | 安全教育 | 对进场作业的工人进行安全生产教育，按要求对其进行施工工序的安全交底并形成教育、交底记录以及及满足施工总承包方安全管理的其他要求。
三 | 文明施工
（1） | 标识标语
1 | 标识标语 | 按照施工总承包方的管理要求按时、按位置设置施工范围内的标识标语，具体作法参考正方建设《施工现场安全与文明施工标准化手册》2021版）。
（2） | 材料设备堆放
1 | 材料设备堆放 | 分包材料设备堆放的堆放、材料设备的标识标牌要符合施工总承包方的管理要求，符合国家、地区及施工总承包方的安全、消防及文明施工等管理规定
四 | 环境保护
（1） | 清洁卫生
1 | 清洁卫生 | 在生活区、办公区、施工区产生的生活、办公及施工的分包管理人员、作业人员须按照项目部施工总承包方的管理要求，满足国家、地区及施工总承包方的卫生、健康、清洁等管理规定。
（2） | 垃圾清理
1 | 垃圾清理 | 生活区、办公区、施工区产生的生活、办公及施工垃圾应及时清理归堆运至项目部施工总承包方的规定集中堆放地，做到工完场清。
（3） | 裸露场地覆盖
1 | 绿网覆盖（含绿网） | 按照项目部施工总承包方的管理要求对裸露土石方场地进行覆盖，具体作法参考正方建设《施工现场安全与文明施工标准化手册》2021版，符合国家、地区及施工总承包方的防尘、环境保护等管理规定。
（4） | 土方施工机械管理
1 | 土方施工机械管理 | 按照项目部施工总承包方的管理要求对土方施工机械进行管理，包括不限于施工场区内、土方施工机械运输沿途的降尘及环境保护管理，符合国家、地区及施工总承包方的防尘、环境保护等管理规定。
安全文明施工措施费工作清单-3
序号 | 项目名称 | 项目特征描述 | 备注
一 | 临时设施
（1） | 项目办公场所
1 | 项目部施工总承包办公室 | 1.按照项目部施工总承包方办公区域管理要求自主配备相应办公设施、用电设施； 2.按照项目部施工总承包方办公区域管理要求管理办公室内环境、卫生及安全用电； 3.分包方按照办公室室内建筑面积 元/m2/月价格按月缴纳办公室使用费用（包含办公室使用费、税金、水电费，不含室内外办公设施、用电设备）； 4.分包方安装使用大功率电器设备需报施工总承包方项目部管理人员审批统一后方可使用； 5.如在使用过程中，出现违反项目部施工总承包方有关办公区域管理的有关行为，项目部施工总承包方有权收回办公室使用权，并按约定租金的双倍处罚。其他综合考虑
2 | 项目附近租赁办公室 | 1.按照施工总承包方的管理要求租赁、布置办公室，符合国家、地区及施工总承包方的卫生、健康、安全、消防等管理规定； 2.其他：综合考虑
（2） | 项目工人生活场所
1 | 项目部施工总承包方临时设施 | 1.按照项目部施工总承包方工地生活区域管理要求自主配备相应生活设施、用电设施； 2.按照项目部施工总承包方工地生活区域管理要求管理宿舍室内环境、卫生及安全用电； 3.分包方按照宿舍数量 元/间/月的价格按月缴纳宿舍使用费用（包含宿舍使用费、税金、水电费，不含室内外办公设施、用电设备）； 4.分包方安装使用大功率电器设备需报施工总承包方项目部管理人员审批统一后方可使用； 5.如在使用过程中，出现违反项目部施工总承包方有关工地生活区域管理的有关行为，项目部施工总承包方有权收回宿舍使用权，并按约定租金的双倍处罚。其他综合考虑
2 | 项目附近租赁生活场所 | 1.按照施工总承包方的管理要求租赁、布置工人生活区，符合国家、地区及施工总承包方的卫生、健康、安全、消防等管理规定； 2.其他：综合考虑
二 | 安全施工
（1） | 临边洞口作业防护
1 | “四口”（楼梯口、电梯口、预留洞口、通道口）、“五临边”（沟、坑,槽和深基础周边；屋面周边；楼层周边；楼梯侧边；平台或阳台边） | 分包施工范围内的“四口”“五临边”按照施工总承包方的管理要求设置，具体作法参考正方建设《施工现场安全与文明施工标准化手册》2021版）。
（2） | 安全措施的配备
1 | 垂直方向交叉作业防护 | 设置防护隔离棚或其他设施满足施工总承包方安全管理的其他要求。
2 | 高空作业防护 | 有悬挂安全带的悬索或其他设施；有操作平台；有上下的梯子或其他形式的通道及满足施工总承包方安全管理的其他要求。
3 | 保健急救措施 | 保健医药用品、急救用品，水上水下作业救生设备器具及满足施工总承包方安全管理的其他要求。
4 | 施工机具的防护 | 施工机具防雨、防风、防沙尘的防护措施以及及满足施工总承包方安全管理的其他要求。
（3） | 安全教育
1 | 安全教育 | 对进场作业的工人进行安全生产教育，按要求对其进行施工工序的安全交底并形成教育、交底记录以及及满足施工总承包方安全管理的其他要求。
三 | 文明施工
（1） | 标识标语
1 | 标识标语 | 按照施工总承包方的管理要求按时、按位置设置施工范围内的标识标语，具体作法参考正方建设《施工现场安全与文明施工标准化手册》2021版）。
（2） | 材料设备堆放
1 | 材料设备堆放 | 分包材料设备堆放的堆放、材料设备的标识标牌要符合施工总承包方的管理要求，符合国家、地区及施工总承包方的安全、消防及文明施工等管理规定
四 | 环境保护
（1） | 清洁卫生
1 | 清洁卫生 | 在生活区、办公区、施工区产生的生活、办公及施工的分包管理人员、作业人员须按照项目部施工总承包方的管理要求，满足国家、地区及施工总承包方的卫生、健康、清洁等管理规定。
（2） | 垃圾清理
1 | 垃圾清理 | 生活区、办公区、施工区产生的生活、办公及施工垃圾应及时清理归堆运至项目部施工总承包方的规定集中堆放地，做到工完场清。