## 工程量清单
珠海市香洲区中小学、幼儿园办学场所及停车场改造提升工程项目施工总承包-第二批70所学校砂、碎石、水泥、水稳材料采购
工程量清单
供应商名称（盖章）：
联系人：
电话：
单位：元
序号 | 项目名称 | 项目特征描述 | 计量规则 | 单位 | 工程量（暂定） | 综合单价 |  |  | 合价 | 备注
[6 empty] | 不含税综合单价 | 增值税率 | 含税综合单价
1 | 机制中砂 | 1、规格型号：细度模数2.3-3.0，粒径0.5mm-0.35mm，符合GB/T 14684-2022《建设用砂》标准中Ⅱ类砂要求； 2、机制砂需经过设备整形，无风化砂、山砂、尾矿掺杂情况。 3、综合单价包含材料费、装卸费、运输费、短途转运、车辆调配等一切相关费用；供方按照甲方需求组织配送，不得因单次送货量较小拒绝供货。项目含多处学校场地，部分校区仅允许小方量运输车辆进场，供方充分考虑车型限制、运输成本等所有因素，相关费用包干计入综合单价。 | 按实际现场到货经甲方验收合格确认工程量以m³计算 | m³ | 1881.7688 |  | 13% | 0 | 0
2 | 机制粗砂 | 1、规格型号：细度模数3.1～3.7，粒径0.5mm～1.0mm，符合GB/T 14684-2022《建设用砂》标准中Ⅱ类砂要求； 2、机制砂需经过设备整形，无风化砂、山砂、尾矿掺杂情况。 3、综合单价包含材料费、装卸费、运输费、短途转运、车辆调配等一切相关费用；供方按照甲方需求组织配送，不得因单次送货量较小拒绝供货。项目含多处学校场地，部分校区仅允许小方量运输车辆进场，供方充分考虑车型限制、运输成本等所有因素，相关费用包干计入综合单价。 | 按实际现场到货经甲方验收合格确认工程量以m³计算 | m³ | 80 |  | 13% | 0 | 0
3 | 碎石10~30 | 1、粒径范围：10mm~30mm； 2、应符合GB/T 14685-2011《建设用卵石、碎石》标准中Ⅱ类碎石要求； 3、需提供检测报告，证明无潜在碱骨料反应危害。 4、综合单价包含材料费、装卸费、运输费、短途转运、车辆调配等一切相关费用；供方按照甲方需求组织配送，不得因单次送货量较小拒绝供货。项目含多处学校场地，部分校区仅允许小方量运输车辆进场，供方充分考虑车型限制、运输成本等所有因素，相关费用包干计入综合单价。 | 按实际现场到货经甲方验收合格确认工程量以m³计算 | m³ | 1114.3484 |  | 13% | 0 | 0
4 | 水泥稳定石粉（原石石粉） | 1、材料组成：采用原石轧制石粉，洁净无杂质、无有机质、无黏土块，级配满足设计及规范要求； 2、配合比：石粉掺加6%（PC42.5水泥） 3、综合单价包含材料费、装卸费、运输费、短途转运、车辆调配等一切相关费用；供方按照甲方需求组织配送，不得因单次送货量较小拒绝供货。项目含多处学校场地，部分校区仅允许小方量运输车辆进场，供方充分考虑车型限制、运输成本等所有因素，相关费用包干计入综合单价。 | 按实际现场到货经甲方验收合格确认工程量以m³计算 | m³ | 3188.732 |  | 13% | 0 | 0
5 | 水泥稳定石粉（原石石粉） | 1、材料组成：采用原石轧制石粉，洁净无杂质、无有机质、无黏土块，级配满足设计及规范要求； 2：配合比：石粉掺加8%（PC42.5水泥） 3、综合单价包含材料费、装卸费、运输费、短途转运、车辆调配等一切相关费用；供方按照甲方需求组织配送，不得因单次送货量较小拒绝供货。项目含多处学校场地，部分校区仅允许小方量运输车辆进场，供方充分考虑车型限制、运输成本等所有因素，相关费用包干计入综合单价。 | 按实际现场到货经甲方验收合格确认工程量以m³计算 | m³ | 3083.996 |  | 13% | 0 | 0
6 | 水泥稳定石粉（原石石粉） | 1、材料组成：采用原石轧制石粉，洁净无杂质、无有机质、无黏土块，级配满足设计及规范要求； 2：配合比：石粉掺加7%（PC42.5水泥） 3、综合单价包含材料费、装卸费、运输费、短途转运、车辆调配等一切相关费用；供方按照甲方需求组织配送，不得因单次送货量较小拒绝供货。项目含多处学校场地，部分校区仅允许小方量运输车辆进场，供方充分考虑车型限制、运输成本等所有因素，相关费用包干计入综合单价。 | 按实际现场到货经甲方验收合格确认工程量以m³计算 | m³ | 368.6355 |  | 13% | 0 | 0
7 | 复合普通硅酸盐水泥 | 1、水泥类型：复合普通硅酸盐水泥PC42.5 2、符合国家标准 GB 175-2023（或最新版本）的要求。 3、综合单价包含材料费、装卸费、运输费、短途转运、车辆调配等一切相关费用；供方按照甲方需求组织配送，不得因单次送货量较小拒绝供货。项目含多处学校场地，部分校区仅允许小方量运输车辆进场，供方充分考虑车型限制、运输成本等所有因素，相关费用包干计入综合单价。 | 按实际现场到货经甲方验收合格确认工程量以T计算 | T | 20 |  | 13% | 0 | 0
| 预留金 | [7 empty] | 50000
| 含税总价（含13%增值税专用发票） | [7 empty] | 50000
1、综合单价为含税货到工地价格； 2、供货需严格遵循甲方指定的日期与品质标准。 3、最后结算按实际发生量计算，施工过程中涉及数量必须及时进行签字确认； 4、清单所列数量为暂定值，实际结算以现场签收数量为准； 5、先款后货模式，甲方预先支付30%的货款，后续在进度款中分三次均额扣除。另外，若在甲方预付款尚未支付时，出现急需材料供应的紧急情况，乙方应积极配合，先行供应材料以满足项目需求； 6、价格调整：施工期间，若价格（以施工周期各月造价信息的加权平均值为准）波动超出基准价（以2026年第8期《珠海工程造价信息》中的低值为基准）±5%的范围，若混凝土价格波动超出基准价±5%的范围，将在下一次支付进度款时，对上一次的材料调差金额进行相应调整。材料价差部分仅计取税金。