## 工程量清单
工程量清单
工程名称：香山里商业街项目新增标识工程
序号 | 项目名称 | 项目特征描述 | 单位 | 数量 | 备注
1 | 发光入口指引路牌 | 1、名称：发光入口指引牌 2、高度3m，5个叶片，叶片尺寸：60*12cm 3、灯柱及叶片均为不锈钢激光切割，导边拼接，亚克力封装内装灯带 4、太阳能供电 5、混凝土地面安装，包含完成制作及安装所需的一切费用 | 个 | 1
2 | 停车场入口发光字指引牌 | 1、名称：停车场入口发光字指引牌 2、尺寸：厚度10cm，高度3m，宽度0.5m 3、不锈钢折边焊接，内装灯带，正面及两侧不锈钢镂空内衬亚克力 4、绿化种植地安装，包含土方开挖、混凝土基础 5、包含布线、配管等完成制作及安装所需的一切费用 | 个 | 1
3 | 宣传栏1 | 1、名称：宣传栏1 2、尺寸：4.6m*2.5m 3、1.0不锈钢板拼接焊接，四周折边10cm，底板延申顶部UV，正面黑底可移背胶 | 个 | 1
4 | 宣传栏2 | 1、名称：宣传栏2 2、尺寸：5m*2.5m 3、1.0不锈钢板拼接焊接，四周折边10cm，底板延申顶部UV，正面黑底可移背胶 | 个 | 1
5 | 加强胶指引地贴 | 1、高质量PVC斜纹地贴 2、单个尺寸约2.5㎡ 3、包含完成本项工作所需的一切费用 | ㎡ | 15
6 | 厕所指引 | 1、名称：厕所指引 2、高清，IP68潜水级防水，嵌入式55W静止无遥控投影灯，白光，全铝合金机身，进口欧司朗LED灯珠，定制专门灯片，220V接电，与天花顶灯线相接 4、包含完成制作及安装所需的一切费用 | 个 | 1
7 | 停车场指引 | 1、名称：停车场指引 2、高清，IP68潜水级防水，天花或门口支架固定55W静止无遥控投影灯，白光，全铝合金机身，进口欧司朗LED灯珠，定制专门灯片，220V接电，与天花顶灯线相接 4、包含完成制作及安装所需的一切费用 | 个 | 2
8 | 电梯内商家宣传栏 | 1、电梯内商家宣传栏 2、尺寸：0.6m*0.8m 3、铝合金边框及亚克力底板 4、包含完成制作及安装所需的一切费用 | 个 | 1
9 | 停车场灯箱 | 1、名称：停车场灯箱 2、尺寸：3m*2m 3、8厘铝合金边框软膜灯箱 4、包含完成制作及安装所需的一切费用 | 个 | 20
10 | 设计费 |  | 项 | 1