## 招标清单
招标清单
工程名称：城市阳台S2
分项工程：小集市用电改造工程
项目概况：/
序号 | 项目名称 | 项目特征描述 | 单位 | 工程量 | 全费用综合单价(元) | 合计(元) | 备注
1 | 成套配电箱 | 1、名称：户外防雨型配电箱 2、防护等级不低于IP54 3、箱内配置总开关、分路断路器、计量接入端子、接地排、零排、消防强切 4、安装方式：挂墙安装 5、包含防腐防锈处理，箱门带锁，张贴有电危险警示标识 6、为满足本清单工作所需的其他未描述的工作内容，详见相关规范、技术任务书 | 台 | 1 |  |  | 1、计价依据：清单计价原则，主材采用珠海市2026年7月信息价 2、承包方式：综合单价包干 3、结算方式：工程量按实结算
2 | 电力电缆 | 1、名称：电力电缆 2、规格型号：YJY-0.6/1kV-5*35mm2 3、材质：铜芯电缆 4、包含高空作业降效 5、为满足本清单工作所需的其他未描述的工作内容，详见相关规范、技术任务书 | m | 200
3 | 控制电缆 | 1、名称：控制电缆 2、规格型号：WDZBN‑KVV‑4×1.5mm² 3、材质：塑料控制电缆 4、包含高空作业降效 5、为满足本清单工作所需的其他未描述的工作内容，详见相关规范、技术任务书 | m | 40
4 | 桥架 | 1、名称：桥架 2、规格：100*50*1.2mm 3、材质：热镀锌钢板 4、接地方式：跨接地敷设 5、类型:槽式 6、包含高空作业降效 7、为满足本清单工作所需的其他未描述的工作内容，详见相关规范、技术任务书 | m | 120
5 | 配管DN50 | 1、名称：配管 2、材质：镀锌电线管 3、规格：DN50 4、配置形式：明敷 5、包含高空作业降效 6、为满足本清单工作所需的其他未描述的工作内容，详见相关规范、技术任务书 | m | 70
6 | 配管DN25 | 1、名称：配管 2、材质：镀锌电线管 3、规格：DN25 4、配置形式：明敷 5、包含高空作业降效 6、为满足本清单工作所需的其他未描述的工作内容，详见相关规范、技术任务书 | m | 38
7 | 配管、桥架支架 | 1.名称：线槽、桥架支架 2.材质：型钢 综合 3.除锈级别：轻锈 4.涂刷遍数：除锈后刷防锈漆二道，调和漆二道 5.包含高空作业降效 6、为满足本清单工作所需的其他未描述的工作内容，详见相关规范、技术任务书 | kg | 403.54
8 | 接地扁钢 | 1、名称：接地扁钢 2、材质：镀锌扁钢 25*4 3、包含高空作业降效 4、为满足本清单工作所需的其他未描述的工作内容，详见相关规范、技术任务书 | m | 10
9 | 开孔 | 1、名称：开孔 2、尺寸：Φ108以内 3、砌体或混凝土墙体综合考虑 4、为满足本清单工作所需的其他未描述的工作内容，详见相关规范、技术任务书 | 个 | 10
10 | 防火封堵 | 1、名称：防火封堵 2、为满足本清单工作所需的其他未描述的工作内容，详见相关规范、技术任务书 | 个 | 10
11 | 消防模块 | 1、名称：消防模块 2、单输入单输出 3、包含消防调试 4、为满足本清单工作所需的其他未描述的工作内容，详见相关规范、技术任务书 | 个 | 1
12 | 脚手架 | 材料运输、搭、拆的租赁费。已综合考虑使用时间 | 项 | 1
13 | 暂列金（固定金额，不能删改） |  |  |  |  | 4004.1835

## 明细 (hidden)
城市阳台湖心亭零星维修工程预算价
序号 | 集采序号 | 部位 | 维修项目 | 维修施工方案说明（未作说明及备注的，均包含完成该项工作全部内容的一切费用） | 主材采购方式 | 备注 | 单位 | 工程量 | 不含税综合单价组成 |  |  |  |  | 不含税 综合单价 | 不含税 合价
[9 empty] | 主材费 （含损耗） | 人工费 | 辅材费 | 机械费 | 管理费 及利润
1 | 246 | 室外 | 室外PC砖铺贴 | 1、室外PC砖铺贴 2、尺寸：300*900*15mm 3、20mm水泥砂浆结合层 4、包含完成本项工作所需的一切费用 | 乙供 | 主材损耗率2% | m2 | 33 | 83.3544 | 48.0915 | 6.6333 | 6.6333 | 12.4375 | 157.15 | 5185.9516 | 122.2222
2 |  |  | 室外地砖拆除 | 1、室外PC砖拆除 2、包含垃圾装袋、二次转运等完成本项工作所需的一切费用 | / |  | m2 | 33 |  | 20.709 |  | 4.7614 | 6.42 | 31.8905 | 1052.386
3 | 443 | 其他 | 4立方车 | 1、4立方运输车 2、含油料、操作人员工资及建筑意外伤害险工资及建筑意外伤害险 3、含进退场、夜间施工及交通影响费等一切风险费 4、单价为全费用综合单价（包干价），包含但不限于管理费、措施费、其他项目费、规费等 | / |  | 台班 | 1 | 0 |  |  | 613.19 |  | 613.19 | 613.19
4 | 16 | 措施项目 | 铁马围挡 | 材料运输、搭、拆的租赁费。已综合考虑使用台班和时间 | 乙供 |  | m | 132 | 0 | 8.33 |  |  | 1.666 | 9.996 | 1319.472
|  |  | 税金(9%) | [11 empty] | 735.39
|  |  | 合计(已下浮2%) | [11 empty] | 8728.2618 | 264.4928

## 计算稿 (hidden)
| 数量 | 长度 | 宽度 | 高度 | 工程量 | 单位
模板 | 22 | 2.5884 | 1 | 0.1 | 6.264 | ㎡

## Sheet2 (hidden)
成都公司
参考万科